## Локальная смета
Балаково.Реконструкция детского сада под "Бизнес-инкубатор" ул.Минская,63
(наименование стройки)
ЛОКАЛЬНАЯ СМЕТА № 02-01-08
(локальная смета)
ЭЛЕКТРООСВЕЩЕНИЕ
(наименование работ и затрат, наименование объекта)
Основание: 1МК-Э/08-ЭО
|  |  | Сметная стоимость монтажных работ ___________________________________________________________ | [5 empty] | ___________________________318,580 |  | тыс.руб.
|  |  | Средства на оплату труда ___________________________________________________________ | [5 empty] | ___________________________26,468 |  | тыс.руб.
|  |  | Сметная трудоемкость ___________________________________________________________ | [5 empty] | ___________________________________________________________1976,13 |  | чел.час
Составлена в ценах 2001 г.
№ пп | Обоснование | Наименование | Ед. изм. | Кол. | Стоимость единицы, руб. |  |  |  | Общая стоимость, руб. |  |  |  | Т/з осн. раб.на ед. | Т/з осн. раб. Всего | Т/з мех. на ед. | Т/з мех. Всего
[5 empty] | Всего | В том числе |  |  | Всего | В том числе
[6 empty] | Осн.З/п | Эк.Маш | З/пМех |  | Осн.З/п | Эк.Маш | З/пМех
1 | 2 | 3 | 4 | 5 | 6 | 7 | 8 | 9 | 10 | 11 | 12 | 13 | 14 | 15 | 16 | 17
Раздел 1. Монтажные работы
1 | ФЕРм08-03-599-12 | Щитки осветительные, устанавливаемые на стене болтами на конструкции, масса щитка, кг, до: 6 | шт. | 9 | 139.81 | 33.83 | 5.09 | 0.27 | 1258 | 304 | 46 | 2 | 3.41 | 30.69 | 0.04 | 0.36
2 | ФЕРм08-03-575-01 | Прибор или аппарат, снятый перед транспортировкой | шт. | 90 | 11.76 | 11.11 | 0.46 | 0.03 | 1058 | 1000 | 41 | 3 | 1.12 | 100.8 | 0.004 | 0.36
3 | ФЕРм08-01-080-02 | Монтаж УЗО | шт. | 5 | 34.02 | 10.88 | 18.41 | 1.08 | 170 | 54 | 92 | 5 | 1.13 | 5.65 | 0.16 | 0.8
4 | ФЕРм08-03-594-17 | Светильники с люминесцентными лампами в подвесных потолках, устанавливаемый на закладных деталях, количество ламп в светильнике до: 4 | 100 шт. | 2.6 | 4475.55 | 1626.88 | 2131.76 | 682.13 | 11636 | 4230 | 5543 | 1774 | 164 | 426.4 | 60.1 | 156.26
5 | ФЕРм08-03-594-03 | Светильники с люминесцентными лампами отдельно устанавливаемый на штырях с количеством ламп в светильнике: до 4 | 100 шт. | 0.37 | 7091.29 | 1676.48 | 2704.91 | 715.74 | 2624 | 620 | 1001 | 265 | 169 | 62.53 | 65.1 | 24.09
6 | ФЕРм08-03-594-02 | Светильники с люминесцентными лампами отдельно устанавливаемый на штырях с количеством ламп в светильнике: 2 | 100 шт. | 0.13 | 5797.84 | 1150.72 | 1937.22 | 528.02 | 754 | 150 | 252 | 69 | 116 | 15.08 | 47.6 | 6.19
7 | ФЕРм08-03-593-01 | Светильник для ламп накаливания с подвеской на крюк для помещений с: нормальными условиями среды | 100 шт. | 0.14 | 3610.49 | 478.14 | 1338.75 | 492.92 | 505 | 67 | 187 | 69 | 48.2 | 6.75 | 42.6 | 5.96
8 | ФЕРм08-03-593-06 | Светильник для ламп накаливания потолочный или настенный: с креплением винтами для помещений с нормальными условиями среды одноламповый | 100 шт. | 0.12 | 7569.77 | 875.94 | 2124.9 | 510.2 | 908 | 105 | 255 | 61 | 88.3 | 10.6 | 45.1 | 5.41
9 | ФЕРм08-03-594-06 | Светильники с люминесцентными лампами отдельно устанавливаемый на подвесах (штангах) с количеством ламп в светильнике: 1 | 100 шт. | 0.16 | 5800.71 | 1101.12 | 1648.95 | 499.39 | 928 | 176 | 264 | 80 | 111 | 17.76 | 44.4 | 7.1
10 | ФЕРм08-03-593-07 | Светильник для ламп накаливания потолочный или настенный: с креплением винтами для помещений с нормальными условиями среды двухламповый | 100 шт. | 0.35 | 8092.98 | 968.19 | 2555.86 | 646.9 | 2833 | 339 | 895 | 226 | 97.6 | 34.16 | 57.2 | 20.02
11 | ФЕРм08-03-593-10 | Световые настенные указатели | 100 шт. | 0.12 | 4796.34 | 974.14 | 465.16 | 15.12 | 576 | 117 | 56 | 2 | 98.2 | 11.78 | 2.24 | 0.27
12 | ФЕРм08-03-591-01 | Выключатель: одноклавишный неутопленного типа при открытой проводке | 100 шт. | 0.31 | 1524.4 | 391.84 | 129.79 | 0.41 | 473 | 121 | 40 |  | 39.5 | 12.25 | 0.06 | 0.02
13 | ФЕРм08-03-591-04 | Выключатель: двухклавишный неутопленного типа при открытой проводке | 100 шт. | 0.51 | 1559.81 | 435.49 | 132.09 | 0.54 | 796 | 222 | 67 |  | 43.9 | 22.39 | 0.08 | 0.04
14 | ФЕРм08-03-591-03 | Выключатель: полугерметический и герметический | 100 шт. | 0.23 | 1458.04 | 753.92 | 60.6 | 1.35 | 335 | 173 | 14 |  | 76 | 17.48 | 0.2 | 0.05
15 | ФЕРм08-03-591-11 | Розетка с заземляющим контактом скрытой установки | 100 шт. | 0.18 | 1872.87 | 728.13 | 27.62 | 1.62 | 337 | 131 | 5 |  | 73.4 | 13.21 | 0.24 | 0.04
16 | ФЕРм08-02-148-01 | Кабели до 35 кв в проложенных трубах, блоках и коробах, масса 1 м, кг, до 1 | 100 м кабеля | 25.3 | 683.51 | 119.41 | 491.2 | 40.07 | 17293 | 3021 | 12427 | 1014 | 12.4 | 313.72 | 3.78 | 95.63
17 | ФЕРм08-02-400-01 | Кабель по перфорированным профилям сечением до 6 мм2 | 100 м | 2.5 | 170.24 | 44.23 | 70.82 | 25.66 | 426 | 111 | 177 | 64 | 4.7 | 11.75 | 2.22 | 5.55
18 | ФЕРм08-02-409-04 | Труба винипластовая по установленным конструкциям, по потолкам, диаметр, мм, до 50 | 100 м | 9 | 2521.67 | 256.89 | 502.06 | 137.86 | 22695 | 2312 | 4519 | 1241 | 27.3 | 245.7 | 12.2 | 109.8
19 | ФЕРм08-02-407-01 | Труба стальная по установленным конструкциям, по стенам с креплением скобами, диаметр, мм, до: 25 | 100 м | 0.5 | 2795.56 | 289.83 | 837.19 | 238.35 | 1398 | 145 | 419 | 119 | 30.8 | 15.4 | 20.9 | 10.45
20 | ФЕРм08-02-397-01 | Профиль перфорированный монтажный длиной 2 м | 100 шт. | 2.5 | 1177.49 | 100.69 | 221.85 | 42.51 | 2944 | 252 | 555 | 106 | 10.7 | 26.75 | 3.94 | 9.85
21 | ФЕРм08-02-396-05 | Кабель-канал по стенам и потолкам, длина, м 2 | 100 м | 15.3 | 2076.9 | 353.82 | 672.75 | 150.68 | 31777 | 5413 | 10293 | 2305 | 37.6 | 575.28 | 14.1 | 215.73
Материалы не учтенные ценником
22 | 1504-19-073 прим | Щиток осветительный навесной ЩРн КОЭФ. К ПОЗИЦИИ: Новый коэффициент МАТ=15; Новый коэффициент МАТ=1,076 | шт | 9 | 129.12 |  |  |  | 1162
23 | 1504-1-029 | Выключатель ввода ВА47-100-3Р 25А КОЭФ. К ПОЗИЦИИ: Новый коэффициент МАТ=15; Новый коэффициент МАТ=1,08 | шт | 9 | 340.2 |  |  |  | 3062
24 | 1504-1-006 | Выключатель автоматический ВА47-29-1Р-10А КОЭФ. К ПОЗИЦИИ: Новый коэффициент МАТ=15; Новый коэффициент МАТ=1,08 | шт | 72 | 23.49 |  |  |  | 1691
25 | 1504-1-006 | Выключатель автоматический ВА47-29-1Р-16А КОЭФ. К ПОЗИЦИИ: Новый коэффициент МАТ=15; Новый коэффициент МАТ=1,08 | шт | 8 | 23.49 |  |  |  | 188
26 | 1504-19-068 | Стоимость УЗО КОЭФ. К ПОЗИЦИИ: Новый коэффициент МАТ=15; Новый коэффициент МАТ=1,08 | шт | 5 | 437.4 |  |  |  | 2187
27 | 1504-1-059 | Выключатель автоматический число полюсов-1, ВА 61F29 КОЭФ. К ПОЗИЦИИ: Новый коэффициент МАТ=15; Новый коэффициент МАТ=1,08 | шт | 1 | 77.76 |  |  |  | 78
28 | СЦМ-512-0005прим | Оболочка ,степень защиты IP 54 ВА 61F29 | шт. | 1 | 5.96 |  |  |  | 6
29 | СЦМ-546-0601 | Светильник PRB/R 418-4х18 | шт. | 297 | 395.5 |  |  |  | 117464
30 | 1517-1147 | Светильник=ПВЛМ-2х40 КОЭФ. К ПОЗИЦИИ: Новый коэффициент МАТ=15; Новый коэффициент МАТ=1,099 | шт | 13 | 272 |  |  |  | 3536
31 | 1507--1057 | Светильник =НПП03-100-002 КОЭФ. К ПОЗИЦИИ: Новый коэффициент МАТ=15; Новый коэффициент МАТ=1,099 | шт | 14 | 154.96 |  |  |  | 2169
32 | 1507-1-017 | Светильник НПО 21-100-005 КОЭФ. К ПОЗИЦИИ: Новый коэффициент МАТ=15; Новый коэффициент МАТ=1,099 | шт | 12 | 32.97 |  |  |  | 396
33 | СЦМ-546-0601 | Светильник потолочный OD111-11 | шт. | 16 | 395.5 |  |  |  | 6328
34 | 1507-5-030 | Светильник НСП02-100-007 УХЛ2 КОЭФ. К ПОЗИЦИИ: Новый коэффициент МАТ=15; Новый коэффициент МАТ=1,099 | шт | 35 | 49.46 |  |  |  | 1731
35 | С153--227 | Указатель световой выход СУВ-1М КОЭФ. К ПОЗИЦИИ: Новый коэффициент МАТ=15 | шт | 12 | 46.2 |  |  |  | 554
36 | СЦМ-546-0103 | Лампы люминесцентные ртутные низкого давления типа ЛТБ 40 БЗ | 10 шт. | 2.6 | 101.12 |  |  |  | 263
37 | СЦМ-546-0110 | Лампы люминисцентные ртутные низкого давления типа ЛБ, ЛД, ЛДЦ, ЛТВ, ЛБХ 20 | 10 шт. | 118.8 | 61.59 |  |  |  | 7317
38 | СЦМ-546-0102 | Лампа люминисцентная FSD 9 | 10 шт. | 1.6 | 106.72 |  |  |  | 171
39 | СЦМ-546-0051 | Лампы накаливания электрические осветительные общего назначения биспиральные тип БK220-230-100 | 10 шт. | 5 | 18.76 |  |  |  | 94
40 | СЦМ-546-0051 | Лампы накаливания электрические осветительные общего назначения биспиральные тип БK220-230-60 | 10 шт. | 0.9 | 18.76 |  |  |  | 17
41 | СЦМ-546-0051 | Лампы накаливания электрические осветительные общего назначения биспиральные тип БK220-230-25 | 10 шт. | 0.8 | 18.76 |  |  |  | 15
42 | СЦМ-546-0401 | Стартеры для люминесцентных ламп 4-20/СК-127С | 10 шт. | 121.4 | 23.41 |  |  |  | 2842
43 | СЦМ-545-5021 | Выключатель одноклавишный открытый А1-10-007 УХЛ4 | шт. | 31 | 23.52 |  |  |  | 729
44 | 290902--256 | Выключатель двухклавишный открытой установки БА 1-10-091 КОЭФ. К ПОЗИЦИИ: Новый коэффициент МАТ=15; Новый коэффициент МАТ=1,08 | шт | 51 | 17.82 |  |  |  | 909
45 | 290902--57 | Выключатель одноклавишный для открытой установки влагозащищенный А-14-100 КОЭФ. К ПОЗИЦИИ: Новый коэффициент МАТ=15; Новый коэффициент МАТ=1,08 | шт | 23 | 10.53 |  |  |  | 242
46 | 290902--226 | Розетка с заземляющим контактом скрытой установки РА10/16-259УХЛ4 КОЭФ. К ПОЗИЦИИ: Новый коэффициент МАТ=15; Новый коэффициент МАТ=1,08 | шт | 18 | 10.85 |  |  |  | 195
47 | 1509-3-116 | Кабель ВВГнг-0,66кв сеч3х1,5мм2 КОЭФ. К ПОЗИЦИИ: Новый коэффициент МАТ=15; Новый коэффициент МАТ=1,126 | км | 2.6 | 4138.05 |  |  |  | 10759
48 | 1509-3-116 | Кабель ВВГнг-0,66кв сеч 3х2,5мм2 КОЭФ. К ПОЗИЦИИ: Новый коэффициент МАТ=15; Новый коэффициент МАТ=1,126 | км | 0.18 | 5371.02 |  |  |  | 967
49 | 05-03-1-163 | Трубы гофрированные д=25мм КОЭФ. К ПОЗИЦИИ: Новый коэффициент МАТ=15; Новый коэффициент МАТ=1,076 | км | 0.9 | 2178.9 |  |  |  | 1961
50 | СЦМ-103-0003 | Трубы стальные сварные водогазопроводные д=а 25 мм, толщина стенки 2,8 мм | м | 50 | 15.33 |  |  |  | 767
51 | 2405--1-708 | Полоса стальная перфорированная К 200У2 КОЭФ. К ПОЗИЦИИ: Новый коэффициент МАТ=15; Новый коэффициент МАТ=1,039 | шт | 125 | 2.49 |  |  |  | 312
52 | СЦМ-101-1753 | Стоимость кабель-канала | м | 1530 | 4.18 |  |  |  | 6395
Итого прямые затраты по смете в ценах 2001г. | [8 empty] | 276231 | 19063 | 37148 | 7405 |  | 1976.13 |  | 673.98
Накладные расходы 95% ФОТ (от 26468) (Поз. 1-52) | [8 empty] | 25145
Сметная прибыль 95% ФОТ (от 26468) (Поз. 1-52) | [8 empty] | 17204
ВСЕГО по смете | [8 empty] | 318580 |  |  |  |  | 1976.13 |  | 673.98
Составил Хитяева Н.Б.
Объемы подтвердил Перегудова Г.М