## Локальная смета
Балаково.Реконструкция детского сада под "Бизнес-инкубатор" ул.Минская,63
(наименование стройки)
ЛОКАЛЬНАЯ СМЕТА № 02-01-09
(локальная смета)
ЭЛЕКТРОСНАБЖЕНИЕ ТОКОПРИЕМНИКОВ ВЕНТСИСТЕМ
(наименование работ и затрат, наименование объекта)
|  | на | 1МК-Э/08-ЭМ1(02-01-09), Бизнес инкубатор
(наименование работ и затрат, наименование объекта)
Основание:
|  |  | Сметная стоимость ___________________________________________________________ | [5 empty] | ___________________________28,217 |  | тыс.руб.
|  |  | монтажных работ ___________________________________________________________ | [5 empty] | ___________________________________________________________23,445 |  | тыс.руб.
|  |  | оборудования ___________________________________________________________ | [5 empty] | ___________________________________________________________4,772 |  | тыс.руб.
|  |  | Средства на оплату труда ___________________________________________________________ | [5 empty] | ___________________________2,498 |  | тыс.руб.
|  |  | Сметная трудоемкость ___________________________________________________________ | [5 empty] | ___________________________________________________________196,67 |  | чел.час
Составлена в ценах 2001 г.
№ пп | Обоснование | Наименование | Ед. изм. | Кол. | Стоимость единицы, руб. |  |  |  | Общая стоимость, руб. |  |  |  | Т/з осн. раб.на ед. | Т/з осн. раб. Всего | Т/з мех. на ед. | Т/з мех. Всего
[5 empty] | Всего | В том числе |  |  | Всего | В том числе
[6 empty] | Осн.З/п | Эк.Маш | З/пМех |  | Осн.З/п | Эк.Маш | З/пМех
1 | 2 | 3 | 4 | 5 | 6 | 7 | 8 | 9 | 10 | 11 | 12 | 13 | 14 | 15 | 16 | 17
Раздел 1. Монтажные работы
1 | ФЕРм08-03-599-12 | Щитки распределительные, устанавливаемые на стене болтами на конструкции, масса щитка, кг, до: 6 | шт. | 2 | 139.81 | 33.83 | 5.09 | 0.27 | 280 | 68 | 10 | 1 | 3.41 | 6.82 | 0.04 | 0.08
2 | ФЕРм08-03-575-01 | Прибор или аппарат, снятый перед транспортировкой | шт. | 2 | 11.76 | 11.11 | 0.46 | 0.03 | 24 | 22 | 1 |  | 1.12 | 2.24 | 0.004 | 0.01
3 | ФЕРм08-03-575-01 | Прибор или аппарат, снятый перед транспортировкой | шт. | 13 | 11.76 | 11.11 | 0.46 | 0.03 | 153 | 144 | 6 |  | 1.12 | 14.56 | 0.004 | 0.05
4 | ФЕРм08-03-530-04 | Пускатель магнитный общего назначения отдельностоящий, устанавливаемый на конструкции на стене или колонне на ток, А, до: 40 | шт. | 1 | 169.48 | 25.48 | 4.65 | 0.08 | 169 | 25 | 5 |  | 3.17 | 3.17 | 0.012 | 0.01
5 | 15-04-4778 | Пускатель магнитный нереверсивный, с тепловым реле с кнопкой и лампочкой ПМ-12-040270 ЦЕНА ед:28х23,52=658,56 | шт | 1 | 658.56 |  |  |  | 659
6 | ФЕРм08-03-575-01 | Прибор или аппарат, снятый перед транспортировкой | шт. | 5 | 11.76 | 11.11 | 0.46 | 0.03 | 59 | 56 | 2 |  | 1.12 | 5.6 | 0.004 | 0.02
7 | ФЕРм08-03-591-02 | Выключатель: одноклавишный утопленного типа при скрытой проводке | 100 шт. | 0.03 | 359.96 | 319.42 | 9.21 | 0.54 | 11 | 10 |  |  | 32.2 | 0.97 | 0.08
8 | ФЕРм08-03-572-05 | Монтаж ящика управления нереверсивными двигателями | шт. | 4 | 602.19 | 34.62 | 86.4 | 4.46 | 2409 | 138 | 346 | 18 | 3.49 | 13.96 | 0.66 | 2.64
9 | Прайс лист | Ящик управления нереверсивным двигателем Я5110 Цена: 2800:1,18:2,45=968,52 | шт | 4 | 968.52 |  |  |  | 3874
10 | ФЕРм08-02-148-01 | Кабели до 35 кв в проложенных трубах, блоках и коробах, масса 1 м, кг, до 1 | 100 м кабеля | 4.75 | 683.51 | 119.41 | 491.2 | 40.07 | 3247 | 567 | 2333 | 190 | 12.4 | 58.9 | 3.78 | 17.96
11 | ФЕРм08-02-409-04 | Труба винипластовая по установленным конструкциям, по потолкам, диаметр, мм, до 50 | 100 м | 1.5 | 2521.67 | 256.89 | 502.06 | 137.86 | 3783 | 385 | 753 | 207 | 27.3 | 40.95 | 12.2 | 18.3
12 | ФЕРм08-02-407-01 | Труба стальная по установленным конструкциям, по стенам с креплением скобами, диаметр, мм, до: 25 | 100 м | 0.02 | 2795.56 | 289.83 | 837.19 | 238.35 | 56 | 6 | 17 | 5 | 30.8 | 0.62 | 20.9 | 0.42
13 | ФЕРм08-02-396-05 | Кабель-канал по стенам и потолкам, длина, м 2 | 100 м | 1.3 | 2076.9 | 353.82 | 672.75 | 150.68 | 2700 | 460 | 875 | 196 | 37.6 | 48.88 | 14.1 | 18.33
Материалы не учтенные ценником
14 | 1504-19-073 прим | Щиток распределительный навесной ЩРн КОЭФ. К ПОЗИЦИИ: Новый коэффициент МАТ=15; Новый коэффициент МАТ=1,076 | шт | 2 | 129.12 |  |  |  | 258
15 | 1504-1-104 | Выключатель ввода ВА47-100-3Р 100А КОЭФ. К ПОЗИЦИИ: Новый коэффициент МАТ=15; Новый коэффициент МАТ=1,08 | шт | 2 | 453.6 |  |  |  | 907
16 | 1504-1-006 | Выключатель автоматический ВА47-29-1Р-25А КОЭФ. К ПОЗИЦИИ: Новый коэффициент МАТ=15; Новый коэффициент МАТ=1,08 | шт | 3 | 23.49 |  |  |  | 70
17 | 1504-1-006 | Выключатель автоматический ВА47-29-1Р-16А КОЭФ. К ПОЗИЦИИ: Новый коэффициент МАТ=15; Новый коэффициент МАТ=1,08 | шт | 6 | 23.49 |  |  |  | 141
18 | 1504-1-064 | Выключатель автоматический ВА47-29-3Р-16А КОЭФ. К ПОЗИЦИИ: Новый коэффициент МАТ=15; Новый коэффициент МАТ=1,08 | шт | 4 | 115.02 |  |  |  | 460
19 | 1504-1-059 | Выключатель автоматический число полюсов-1, ВА 61F29 КОЭФ. К ПОЗИЦИИ: Новый коэффициент МАТ=15; Новый коэффициент МАТ=1,08 | шт | 5 | 77.76 |  |  |  | 389
20 | СЦМ512-0005прим | Оболочка,IP 54 | шт | 5 | 5.96 |  |  |  | 30
21 | С154--87 | Выключатель клавишный С1-10-013,014 КОЭФ. К ПОЗИЦИИ: Новый коэффициент МАТ=15 | шт | 3 | 14.4 |  |  |  | 43
22 | 1509-3-116 | Кабель ВВГнг-0,66кв сеч 5х4мм2 КОЭФ. К ПОЗИЦИИ: Новый коэффициент МАТ=15; Новый коэффициент МАТ=1,3; Новый коэффициент МАТ=1,126 | км | 0.08 | 11307.86 |  |  |  | 905
23 | 1509-3-116 | Кабель ВВГнг-0,66кв сеч 5х2,5мм2 КОЭФ. К ПОЗИЦИИ: Новый коэффициент МАТ=15; Новый коэффициент МАТ=1,3; Новый коэффициент МАТ=1,126 | км | 0.03 | 8892.58 |  |  |  | 267
24 | 1509-3-116 | Кабель ВВГнг-0,66кв сеч 3х4мм2 КОЭФ. К ПОЗИЦИИ: Новый коэффициент МАТ=15; Новый коэффициент МАТ=1,126 | км | 0.155 | 6823.56 |  |  |  | 1058
25 | 1509-3-116 | Кабель ВВГнг-0,66кв сеч 3х2,5мм2 КОЭФ. К ПОЗИЦИИ: Новый коэффициент МАТ=15; Новый коэффициент МАТ=1,126 | км | 0.21 | 5371.02 |  |  |  | 1128
26 | 0503-1-163 | Трубы гофрированные д=25мм КОЭФ. К ПОЗИЦИИ: Новый коэффициент МАТ=15; Новый коэффициент МАТ=1,076 | км | 0.15 | 2178.9 |  |  |  | 327
27 | СЦМ-103-0003 | Трубы стальные д= 25 мм | м | 2 | 15.33 |  |  |  | 31
28 | СЦМ-101-1753 | Стоимость кабель-канала | м | 130 | 4.18 |  |  |  | 543
Итого прямые затраты по смете в ценах 2001г. | [8 empty] | 23981 | 1881 | 4348 | 617 |  | 196.67 |  | 57.82
Накладные расходы | [8 empty] | 2373
В том числе, справочно:
95% ФОТ (от 2498) (Поз. 1-4, 6-8, 10-27) | [8 empty] | 2373
Сметная прибыль | [8 empty] | 1624
В том числе, справочно:
65% ФОТ (от 2498) (Поз. 1-4, 6-8, 10-27) | [8 empty] | 1624
Итоги по смете:
Итого Монтажные работы | [8 empty] | 23445 |  |  |  |  | 196.67 |  | 57.82
Оборудование | [8 empty] | 4533
Транспортные3% | [8 empty] | 136 |  |  |  |  | 196.67 |  | 57.82
Итого | [8 empty] | 4669
Заготовительно складские 1,2% | [8 empty] | 56
Комплектация 1% | [8 empty] | 47
Итого Оборудование | [8 empty] | 4772
ВСЕГО по смете | [8 empty] | 28217 |  |  |  |  | 196.67 |  | 57.82
Составил Хитяева Н.Б.
Объемы подтвердил Матанцева Л.Г.