## Локальная смета
Балаково.Реконструкция детского сада под "Бизнес-инкубатор" ул.Минская,63
(наименование стройки)
ЛОКАЛЬНАЯ СМЕТА № 02-01-11
(локальная смета)
(локальная смета)
Автоматика
(наименование работ и затрат, наименование объекта)
|  | на | 1-МК-Э/08-АОВ(02-01-11), Бизнес инкубатор
(наименование работ и затрат, наименование объекта)
Основание: 1МКЭ/08-АОВ
|  |  | Сметная стоимость ___________________________________________________________ | [5 empty] | ___________________________96,240 |  | тыс.руб.
|  |  | монтажных работ ___________________________________________________________ | [5 empty] | ___________________________________________________________71,154 |  | тыс.руб.
|  |  | оборудования ___________________________________________________________ | [5 empty] | ___________________________________________________________25,086 |  | тыс.руб.
|  |  | Средства на оплату труда ___________________________________________________________ | [5 empty] | ___________________________8,739 |  | тыс.руб.
|  |  | Сметная трудоемкость ___________________________________________________________ | [5 empty] | ___________________________________________________________639,24 |  | чел.час
Составлена в ценах 2001 г..
№ пп | Обоснование | Наименование | Ед. изм. | Кол. | Стоимость единицы, руб. |  |  |  | Общая стоимость, руб. |  |  |  | Т/з осн. раб.на ед. | Т/з осн. раб. Всего | Т/з мех. на ед. | Т/з мех. Всего
[5 empty] | Всего | В том числе |  |  | Всего | В том числе
[6 empty] | Осн.З/п | Эк.Маш | З/пМех |  | Осн.З/п | Эк.Маш | З/пМех
1 | 2 | 3 | 4 | 5 | 6 | 7 | 8 | 9 | 10 | 11 | 12 | 13 | 14 | 15 | 16 | 17
Раздел 1. Монтажные работы
1 | ФЕРм11-03-001-01 | Монтаж термообразователяТСМ-01 | шт. | 4 | 6.16 | 5.15 |  |  | 25 | 21 |  |  | 0.52 | 2.08
2 | 17-04-10101 | Термопреобразователь ТСМ -01 КОЭФ. К ПОЗИЦИИ: Новый коэффициент МАТ=23,52 | шт | 4 | 82.32 |  |  |  | 329
3 | ФЕРм11-03-001-02 | Монтаж устройства терморегулирующего | шт. | 24 | 12.48 | 10.21 |  |  | 300 | 245 |  |  | 1.03 | 24.72
4 | 17-04-10040 | Устройство терморегулирующее ТУДЭ-1(2) КОЭФ. К ПОЗИЦИИ: Новый коэффициент МАТ=23,52 | шт | 24 | 484.5 |  |  |  | 11628
5 | ФЕРм11-03-001-01 | Монтаж регулятора температуры | шт. | 4 | 6.16 | 5.15 |  |  | 25 | 21 |  |  | 0.52 | 2.08
6 | 17-04-50016 | Регулятор температуры ТЭ2П3 КОЭФ. К ПОЗИЦИИ: Новый коэффициент МАТ=23,52 | шт | 4 | 1011.35 |  |  |  | 4045
7 | ФЕРм08-03-572-05 | Монтаж ящика управления | шт | 4 | 602.19 | 34.62 | 86.4 | 4.46 | 2409 | 138 | 346 | 18 | 3.49 | 13.96 | 0.66 | 2.64
8 | СКЦЭ-2-5990 | Стоимость оборудования. Ящик ЯЭ1416 КОЭФ. К ПОЗИЦИИ: Новый коэффициент МАТ=23,52 | шт | 4 | 1371 |  |  |  | 5484
9 | ФЕРм08-03-572-03 | Монтаж шкафа защищенного не типового 600х400х360 | шт. | 6 | 293.77 | 23.01 | 29.26 | 1.35 | 1763 | 138 | 176 | 8 | 2.32 | 13.92 | 0.2 | 1.2
10 | ФЕРм08-03-575-04 | Монтаж реле промежуточного | шт. | 9 | 36.87 | 11.11 | 18.41 | 1.08 | 332 | 100 | 166 | 10 | 1.12 | 10.08 | 0.16 | 1.44
11 | 15-04-212 | Реле промежуточное РП21М-217У3 Цена ед:3,7х23,52 КОЭФ. К ПОЗИЦИИ: Новый коэффициент МАТ=23,52 | шт | 8 | 87 |  |  |  | 696
12 | 15-04-1980/89-12-288(К=1,08) | Реле промежуточноеРПУ-2М Цена ед:7,3х19,568 КОЭФ. К ПОЗИЦИИ: Новый коэффициент МАТ=23,52 | шт | 1 | 142.85 |  |  |  | 143
13 | 15-04-1980/89-12-288 | Реле промежуточноеРПУ-2М Цена ед:7,3х23,52 КОЭФ. К ПОЗИЦИИ: Новый коэффициент МАТ=23052 | шт | 1 | 171.7 |  |  |  | 172
14 | ФЕРм10-04-030-03 | Монтаж выключателя кнопочного. | шт. | 12 | 8.16 | 8.16 |  |  | 98 | 98 |  |  | 1 | 12
15 | ФЕРм08-03-575-01 | Прибор или аппарат, снятый перед транспортировкой | шт. | 7 | 11.76 | 11.11 | 0.46 | 0.03 | 82 | 78 | 3 |  | 1.12 | 7.84 | 0.004 | 0.03
16 | ФЕРм10-08-003-08 | Монтаж арматуры светосигнальной | шт. | 16 | 11.49 | 9.62 | 0.17 |  | 184 | 154 | 3 |  | 1 | 16
17 | ФЕРм10-04-030-04 | Монтаж блока зажимов | шт. | 12 | 19.7 | 8.16 |  |  | 236 | 98 |  |  | 1 | 12
18 | 1504-19-007 | Блок зажимов Б 324-4П16 КОЭФ. К ПОЗИЦИИ: Новый коэффициент МАТ=23,52 | шт | 12 | 58.8 |  |  |  | 706
19 | ФЕРм11-06-002-02 | Электрические проводки в щитах и пультах: малогабаритных | 100 м | 0.56 | 144.45 | 137.39 |  |  | 81 | 77 |  |  | 12.4 | 6.94
20 | ФЕРм08-03-532-04 | Пост управления кнопочный общего назначения, устанавливаемый на конструкции на стене или колонне, количество элементов поста, до: 3 | шт. | 6 | 138.63 | 17.14 | 2.05 | 0.01 | 832 | 103 | 12 |  | 1.8 | 10.8 | 0.002 | 0.01
21 | 1504-18-011; 1517-1-444 | Пост управления кнопочный ПКЕ 222-2У2 с кнопками "Пуск " и"Стоп" КОЭФ. К ПОЗИЦИИ: Новый коэффициент МАТ=23,52 | шт | 6 | 104.6 |  |  |  | 628
22 | ФЕРм08-03-545-02 | Монтаж коробки соединительной на12 клемм | шт. | 8 | 256.8 | 49.22 | 4.36 | 0.05 | 2054 | 394 | 35 |  | 5.17 | 41.36 | 0.008 | 0.06
23 | ФЕРм08-02-412-01 | Затягивание проводов в проложенные трубы и металлические рукава. Провод первый одножильный или многожильный в общей оплетке, суммарное сечение, мм2, до: 2,5 | 100 м | 4 | 637.81 | 52.79 | 2.31 | 0.14 | 2551 | 211 | 9 | 1 | 5.61 | 22.44 | 0.02 | 0.08
24 | ФЕРм08-02-148-03 | Кабели до 35 кв в проложенных трубах, блоках и коробах, масса 1 м, кг, до 3 | 100 м кабеля | 5.75 | 1277.87 | 223.42 | 981.55 | 77.6 | 7348 | 1285 | 5644 | 446 | 23.2 | 133.4 | 7.66 | 44.05
25 | ФЕРм08-02-407-02 | Труба стальная по установленным конструкциям, по стенам с креплением скобами, диаметр, мм, до: 40 | 100 м | 0.06 | 3204.97 | 390.52 | 1144.97 | 321.68 | 192 | 23 | 69 | 19 | 41.5 | 2.49 | 28.4 | 1.7
26 | ФЕРм08-02-409-02 | Труба винипластовая по установленным конструкциям, по стенам и колоннам с креплением скобами, диаметр, мм, до: 50 | 100 м | 6.8 | 2977.07 | 323.7 | 890.65 | 277.06 | 20244 | 2201 | 6056 | 1884 | 34.4 | 233.92 | 24.3 | 165.24
27 | ФЕРм08-02-396-05 | Кабель-канал по стенам и потолкам, длина, м: 2 | 100 м | 1.84 | 2076.9 | 353.82 | 672.75 | 150.68 | 3821 | 651 | 1238 | 277 | 37.6 | 69.18 | 14.1 | 25.94
28 | ФЕРм08-03-574-01 | Разводка по устройствам и подключение жил кабелей или проводов внешней сети к блокам зажимов и к зажимам аппаратов и приборов, установленных на устройствах. Кабели или провода, сечение, мм2, до: 10 | 100 жил | 0.24 | 3019.41 | 166.66 | 2.31 | 0.14 | 725 | 40 | 1 |  | 16.8 | 4.03 | 0.02
Материалы не учтенные сметой
29 | 15-17-1-101 | М/К шкафа 600х400х360 КОЭФ. К ПОЗИЦИИ: Новый коэффициент МАТ=15; Новый коэффициент МАТ=1,076 | шт | 6 | 245.33 |  |  |  | 1472
30 | 15-17-1-444К=1,08) | Выключатель кнопочный КЕ-011У3 Цена ед:1,5х15х1,08 | шт | 12 | 24.3 |  |  |  | 292
31 | 1504-1-001 | Выключатель ВА19-29-121100 КОЭФ. К ПОЗИЦИИ: Новый коэффициент МАТ=15; Новый коэффициент МАТ=1,08 | шт | 6 | 8.1 |  |  |  | 49
32 | 1504-1-034 | Выключатель автоматический ВА61F29 однополюсный КОЭФ. К ПОЗИЦИИ: Новый коэффициент МАТ=15; Новый коэффициент МАТ=1,08 | шт | 1 | 110.16 |  |  |  | 110
33 | 15-07-5-043(К=1,099) | Арматура светосигнальная АС-220 Цена ед:1,0х15х1,099 | шт | 16 | 16.49 |  |  |  | 264
34 | СЦМ-507-0264 | Провод с медной жилой ПВ сеч=1,5мм2 | 1000 м | 0.056 | 1434.08 |  |  |  | 80
35 | 24-05-1-388( | Коробка соединительная К-3-12 КОЭФ. К ПОЗИЦИИ: Новый коэффициент МАТ=15; Новый коэффициент МАТ=1,082 | шт | 8 | 39.76 |  |  |  | 318
36 | 1509-8-065 | Провод КСПВ 2х0,5 КОЭФ. К ПОЗИЦИИ: Новый коэффициент МАТ=15; Новый коэффициент МАТ=1,116 | 1000м | 0.4 | 4687.2 |  |  |  | 1875
37 | СЦМ-503-0021 | Кабели контрольные с медными жилами с поливинилхлоридной изоляцией и оболочкой марки КВВГ, с числом жил - 4 и сечением 1.5 мм2 | 1000 м | 0.11 | 8235.32 |  |  |  | 906
38 | СЦМ-503-0024 | Кабели контрольные с медными жилами с поливинилхлоридной изоляцией и оболочкой марки КВВГ, с числом жил - 10 и сечением 1.5 мм2 | 1000 м | 0.02 | 17558.7 |  |  |  | 351
39 | СЦМ-503-0031 | Кабели контрольные с медными жилами с поливинилхлоридной изоляцией и оболочкой марки КВВГ, с числом жил - 4 и сечением 2.5 мм2 | 1000 м | 0.16 | 10964.9 |  |  |  | 1754
40 | СЦМ-503-0032 | Кабели контрольные с медными жилами с поливинилхлоридной изоляцией и оболочкой марки КВВГ, с числом жил - 5 и сечением 2.5 мм2 | 1000 м | 0.06 | 13460.82 |  |  |  | 808
41 | 1509-6-007 | Кабель КГВВ 4х1,0 КОЭФ. К ПОЗИЦИИ: Новый коэффициент МАТ=15; Новый коэффициент МАТ=1,119 | 1000м | 0.16 | 3021.3 |  |  |  | 483
42 | 1509-6-007 | Кабель КГВВ 10х1,0 КОЭФ. К ПОЗИЦИИ: Новый коэффициент МАТ=15; Новый коэффициент МАТ=1,119 | 1000м | 0.04 | 5790.82 |  |  |  | 232
43 | 1509-1-115 | Кабель ВВГнг 3х2,5 КОЭФ. К ПОЗИЦИИ: Новый коэффициент МАТ=15; Новый коэффициент МАТ=1,126 | 1000м | 0.025 | 3614.46 |  |  |  | 90
44 | СЦМ-103-0005 | Трубы стальные сварные водогазопроводные диаметр = 40 мм, толщина стенки 3 мм | м | 6 | 24.14 |  |  |  | 145
45 | СЦМ-530-0041 | Трубы гофрированные д= 25 мм | 10 м | 68 | 58.56 |  |  |  | 3982
46 | СЦМ-101-1753 | Стоимость кабель-каналов | м | 184 | 4.18 |  |  |  | 769
Итого прямые затраты по смете в ценах 2001г. | [8 empty] | 81113 | 6076 | 13758 | 2663 |  | 639.24 |  | 242.39
Накладные расходы | [8 empty] | 8218
В том числе, справочно:
80% ФОТ (от 518) (Поз. 1, 3, 5, 16, 19) | [8 empty] | 414
92% ФОТ (от 196) (Поз. 14, 17) | [8 empty] | 180
95% ФОТ (от 8025) (Поз. 7, 9-10, 15, 20, 22-46) | [8 empty] | 7624
Сметная прибыль | [8 empty] | 5654
В том числе, справочно:
60% ФОТ (от 518) (Поз. 1, 3, 5, 16, 19) | [8 empty] | 311
65% ФОТ (от 8221) (Поз. 7, 9-10, 15, 20, 22-46, 14, 17) | [8 empty] | 5343
Итоги по смете:
Итого Монтажные работы | [8 empty] | 71154 |  |  |  |  | 639.24 |  | 242.39
Оборудование | [8 empty] | 23831
Транспортные3% | [8 empty] | 715 |  |  |  |  | 639.24 |  | 242.39
Итого | [8 empty] | 24546
Заготовительно складские 1,2% | [8 empty] | 295
Комплектация 1% | [8 empty] | 245
Итого Оборудование | [8 empty] | 25086
ВСЕГО по смете | [8 empty] | 96240 |  |  |  |  | 639.24 |  | 242.39
Составил Хитяева Н.Б.
Объемы подтвердил Пучков Ю.С.