## Локальная смета
Балаково.Реконструкция детского сада под "Бизнес-инкубатор" ул.Минская,63
(наименование стройки)
ЛОКАЛЬНАЯ СМЕТА № 04-01-01
(локальная смета)
ЭЛЕКТРОСНАБЖЕНИЕ
(наименование работ и затрат, наименование объекта)
Основание: 1МК-Э/08-ЭС
|  |  | Сметная стоимость ___________________________________________________________ | [5 empty] | ___________________________34,924 |  | тыс.руб.
|  |  | строительных работ ___________________________________________________________ | [5 empty] | ___________________________________________________________4,551 |  | тыс.руб.
|  |  | монтажных работ ___________________________________________________________ | [5 empty] | ___________________________________________________________29,137 |  | тыс.руб.
|  |  | оборудования ___________________________________________________________ | [5 empty] | ___________________________________________________________1,236 |  | тыс.руб.
|  |  | Средства на оплату труда ___________________________________________________________ | [5 empty] | ___________________________2,602 |  | тыс.руб.
|  |  | Сметная трудоемкость ___________________________________________________________ | [5 empty] | ___________________________________________________________259,26 |  | чел.час
Составлена в ценах 2001 г.
№ пп | Обоснование | Наименование | Ед. изм. | Кол. | Стоимость единицы, руб. |  |  |  | Общая стоимость, руб. |  |  |  | Т/з осн. раб.на ед. | Т/з осн. раб. Всего | Т/з мех. на ед. | Т/з мех. Всего
[5 empty] | Всего | В том числе |  |  | Всего | В том числе
[6 empty] | Осн.З/п | Эк.Маш | З/пМех |  | Осн.З/п | Эк.Маш | З/пМех
1 | 2 | 3 | 4 | 5 | 6 | 7 | 8 | 9 | 10 | 11 | 12 | 13 | 14 | 15 | 16 | 17
Раздел 1. Монтажные работы
1 | ФЕРм08-03-524-05 | Ящик с рубильником и предохранителями, устанавливаемый на конструкции на стене или колонне, на ток: до 250А | шт. | 2 | 286.5 | 31.84 | 4.13 | 0.12 | 573 | 64 | 8 |  | 3.21 | 6.42 | 0.018 | 0.04
2 | СКЦЭ-84-1-183 | Ящик силовой ЯВ3-32-УХЛ3 | шт | 2 | 587 |  |  |  | 1174
3 | ФЕРм08-02-141-02 | Кабели до 35 кв в готовых траншеях без покрытий, масса 1 м, кг, до 2 | 100 м кабеля | 4.3 | 807.66 | 131.93 | 559.77 | 44.91 | 3473 | 567 | 2407 | 193 | 13.7 | 58.91 | 4.34 | 18.66
4 | ФЕРм08-02-142-01 | Устройство постели при одном кабеле в траншее | 100 м кабеля | 2.15 | 1212.44 | 63.85 | 1148.59 | 67.37 | 2607 | 137 | 2470 | 145 | 6.63 | 14.25 | 9.98 | 21.46
5 | ФЕРм08-02-142-02 | На каждый последующий кабель добавлять к норме 08-01-142-1 | 100 м кабеля | 2.15 | 353.14 | 23.98 | 329.16 | 19.31 | 759 | 52 | 707 | 42 | 2.49 | 5.35 | 2.86 | 6.15
6 | ТЕР22-01-011-03 | Укладка стальных водопроводных труб диаметром: 100 мм 75 489,75 = 75 532,14 - 2,70 x 15,7 | 1 км трубопровода | 0.016 | 75489.75 | 3657.08 | 3220.07 | 566.61 | 1208 | 59 | 52 | 9 | 353 | 5.65 | 31.47 | 0.5
7 | ТЕР22-01-011-02 | Укладка стальных водопроводных труб диаметром: 75 мм 58 835,26 = 58 861,72 - 2,70 x 9,8 | 1 км трубопровода | 0.006 | 58835.26 | 3574.2 | 2472.96 | 425.91 | 353 | 21 | 15 | 3 | 345 | 2.07 | 23.61 | 0.14
8 | ФЕРм08-02-148-03 | Кабели до 35 кв в проложенных трубах, блоках и коробах, масса 1 м, кг, до 3 | 100 м кабеля | 0.2 | 1277.87 | 223.42 | 981.55 | 77.6 | 256 | 45 | 196 | 16 | 23.2 | 4.64 | 7.66 | 1.53
9 | ФЕРм08-02-472-07 | Проводник заземляющий открыто по строительным основаниям из полосовой стали, сечение, мм2: 200 3 141,28 = 2 973,88 - 6 200,00 x 0,13 + 6 200,00 x 0,157 | 100 м | 0.05 | 3141.28 | 200.43 | 84.76 | 3.38 | 157 | 10 | 4 |  | 21.3 | 1.07 | 0.5 | 0.03
Материалы не учтенные ценником
10 | 1509-3-066 | Кабель АВБбШв -1 кв 4х120мм2 КОЭФ. К ПОЗИЦИИ: Новый коэффициент МАТ=15; Новый коэффициент МАТ=1,3; Новый коэффициент МАТ=1,126 | 1000м | 0.02 | 48085.83 |  |  |  | 962
11 | 1509-3-038 | Кабель АВВГ -1 кв 4х120мм2 КОЭФ. К ПОЗИЦИИ: Новый коэффициент МАТ=15; Новый коэффициент МАТ=1,3; Новый коэффициент МАТ=1,126 | 1000м | 0.43 | 42596.58 |  |  |  | 18317
Земляные работы
12 | ТЕР01-02-057-02 | Разработка грунта вручную в траншеях глубиной до 2 м без креплений с откосами, группа грунтов 2 | 100 м3 грунта | 0.7 | 1201.2 | 1201.2 |  |  | 841 | 841 |  |  | 154 | 107.8
13 | ТЕР01-02-061-01 | Засыпка вручную траншей, пазух котлованов и ям, группа грунтов: 1 | 100 м3 грунта | 0.6 | 663.75 | 663.75 |  |  | 398 | 398 |  |  | 88.5 | 53.1
Итого прямые затраты по смете в ценах 2001г. | [8 empty] | 31078 | 2194 | 5859 | 408 |  | 259.26 |  | 48.51
Накладные расходы | [8 empty] | 2318
В том числе, справочно:
80% ФОТ (от 1239) (Поз. 12-13) | [8 empty] | 991
95% ФОТ (от 1271) (Поз. 1, 3-5, 8-11) | [8 empty] | 1207
130% ФОТ (от 92) (Поз. 6-7) | [8 empty] | 120
Сметная прибыль | [8 empty] | 1466
В том числе, справочно:
45% ФОТ (от 1239) (Поз. 12-13) | [8 empty] | 558
65% ФОТ (от 1271) (Поз. 1, 3-5, 8-11) | [8 empty] | 826
89% ФОТ (от 92) (Поз. 6-7) | [8 empty] | 82
Итоги по смете:
Итого Строительные работы | [8 empty] | 4551 |  |  |  |  | 168.62 |  | 0.64
Итого Монтажные работы | [8 empty] | 29137 |  |  |  |  | 90.64 |  | 47.87
Оборудование | [8 empty] | 1174
Транспортные3% | [8 empty] | 35
Итого | [8 empty] | 1209 |  |  |  |  | 259.26 |  | 48.51
Заготовительно складские 1,2% | [8 empty] | 15
Комплектация 1% | [8 empty] | 12
Итого Оборудование | [8 empty] | 1236
ВСЕГО по смете | [8 empty] | 34924 |  |  |  |  | 259.26 |  | 48.51
Составил Хитяева Н.Б.
Объемы подтвердил Матанцева Л.Г.