## Локальная смета
УКС Комитета по вопросам промышленности, строительства, транспорта и связи
Администрации Балаковского муниципального образования Саратовской области
(заказчик)
Реконструкция детского сада под "Бизнес-инкубатор", ул.Минская, 63
(наименование объекта)
ЛОКАЛЬНАЯ СМЕТА № 06-01-01
На наружные сети водопровода
(наименование работ и затрат)
Основание: чертежи 1МК-Э/08-НВК
|  |  | Сметная стоимость строительных работ ___________________________________________________________ | [5 empty] | ___________________________30,626 |  | тыс.руб.
|  |  | Средства на оплату труда ___________________________________________________________ | [5 empty] | ___________________________2,443 |  | тыс.руб.
|  |  | Сметная трудоемкость ___________________________________________________________ | [5 empty] | ___________________________________________________________208,83 |  | чел.час
Составлена в ценах 2001 г.
№ пп | Обоснование | Наименование | Ед. изм. | Кол. | Стоимость единицы, руб. |  |  |  | Общая стоимость, руб. |  |  |  | Т/з осн. раб.на ед. | Т/з осн. раб. Всего | Т/з мех. на ед. | Т/з мех. Всего
[5 empty] | Всего | В том числе |  |  | Всего | В том числе
[6 empty] | Осн.З/п | Эк.Маш | З/пМех |  | Осн.З/п | Эк.Маш | З/пМех
1 | 2 | 3 | 4 | 5 | 6 | 7 | 8 | 9 | 10 | 11 | 12 | 13 | 14 | 15 | 16 | 17
Раздел 1. Система -В1-. Хоз-питьевой противопожарный водопровод
Земляные работы
1 | ТЕР01-01-003-14 | Разработка грунта в отвал экскаваторами "драглайн" или "обратная лопата" с ковшом вместимостью 0,5 (0,5-0,63) м3, группа грунтов: 2, при средней глубине заложения 2,11 м | 1000 м3 грунта | 0.2622 | 4177.44 | 105.85 | 4071.59 | 565.52 | 1095 | 28 | 1067 | 148 | 13.57 | 3.56 | 29.5 | 7.73
2 | ТЕР01-02-055-08 | Разработка грунта вручную с креплениями в траншеях шириной до 2 м, глубиной до 3 м, группа грунтов: 2 КОЭФ. К ПОЗИЦИИ: ТЧ п.3.187 Доработка вручную, зачистка дна и стенок с выкидкой грунта в котлованах и траншеях, разработанных механизированным способом ОЗП=1,2; ТЗ=1,2 | 100 м3 грунта | 0.079 | 2654.78 | 2654.78 |  |  | 210 | 210 |  |  | 316.8 | 25.03
3 | ТЕР01-02-055-08 | Уширение вручную траншей под колодцы, группа грунтов: 2 КОЭФ. К ПОЗИЦИИ: ТЧ п.3.187 Доработка вручную, зачистка дна и стенок с выкидкой грунта в котлованах и траншеях, разработанных механизированным способом ОЗП=1,2; ТЗ=1,2 | 100 м3 грунта | 0.0835 | 2654.78 | 2654.78 |  |  | 222 | 222 |  |  | 316.8 | 26.45
4 | ТЕР23-01-001-01 | Устройство основания песчаного под полиэтиленовые трубопроводы толщиной 200 мм 112,97 = 816,97 - 64,00 x 11 | 10 м3 основания | 0.085 | 112.97 | 83.23 | 29.74 | 5.06 | 10 | 7 | 3 |  | 10.2 | 0.87 | 0.35 | 0.03
Уд | 1. 408-0122 | Песок природный для строительных работ: средний | м3 | 11 0,935 | 64 |  |  |  | 59.84
5 | М600-40 | Песок для строительных работ V=0,85х1,1 КОЭФ. К ПОЗИЦИИ: Новый коэффициент МАТ=1,065 | м3 | 0.94 | 68.16 |  |  |  | 64
6 | ТЕР01-01-033-01 | Засыпка полиэтиленовых труб песком толщиной 200 мм | 1000 м3 | 0.0114 | 752.17 |  | 752.17 | 145.69 | 9 |  | 9 | 2 |  |  | 7.6 | 0.09
7 | М600-40 | Песок для строительных работ V=11,4х1,1 КОЭФ. К ПОЗИЦИИ: Новый коэффициент МАТ=1,065 | м3 | 12.5 | 68.16 |  |  |  | 852
8 | ТЕР01-01-033-01 | Засыпка траншей и котлованов с перемещением грунта до 5 м бульдозерами мощностью: 59 (80) кВт (л.с.), 1 группа грунтов | 1000 м3 грунта | 0.26131 | 752.17 |  | 752.17 | 145.69 | 197 |  | 197 | 38 |  |  | 7.6 | 1.99
9 | ТЕР01-01-033-07 | При перемещении грунта на каждые последующие 5 м добавлять: к норме 01-01-033-1 | 1000 м3 грунта | 0.26131 | 421.61 |  | 421.61 | 81.66 | 110 |  | 110 | 21 |  |  | 4.26 | 1.11
10 | ТЕР01-02-005-01 | Уплотнение грунта пневматическими трамбовками, группа грунтов: 1, 2 | 100 м3 уплотненного грунта | 2.6131 | 359.05 | 106.88 | 252.17 | 43.44 | 938 | 279 | 659 | 114 | 12.53 | 32.74 | 3.04 | 7.94
Трубопроводы, арматура и колодцы
11 | ТЕР22-01-021-03 | Укладка трубопроводов из полиэтиленовых труб диаметром: 110х5,3 мм 69 898,03 = 69 894,79 - 2,70 x 18 + 2,88 x 18 КОЭФ. К ПОЗИЦИИ: МДС 81-35.2004 п.4.7 ОЗП=1,15; ЭМ=1,25; ЗПМ=1,25; ТЗ=1,15; ТЗМ=1,25 | 1 км трубопровода | 0.014 | 71242.16 | 2406.8 | 5151.01 | 720.88 | 997 | 34 | 72 | 10 | 258.796 | 3.62 | 38.5 | 0.54
12 | ТЕР22-01-021-02 | Укладка трубопроводов из полиэтиленовых труб диаметром: 63х3 мм 31 025,00 = 31 023,56 - 2,70 x 8 + 2,88 x 8 КОЭФ. К ПОЗИЦИИ: МДС 81-35.2004 п.4.7 ОЗП=1,15; ЭМ=1,25; ЗПМ=1,25; ТЗ=1,15; ТЗМ=1,25 | 1 км трубопровода | 0.043 | 32125.64 | 2220.71 | 4054.94 | 572.42 | 1381 | 95 | 174 | 25 | 238.786 | 10.27 | 30.2375 | 1.3
13 | ТЕР22-01-011-08 | Укладка футляра из стальных труб диаметром: 325х7 мм 29 719,27 = 385 049,47 - 353,94 x 1004 - 2,70 x 142 + 2,88 x 142 КОЭФ. К ПОЗИЦИИ: МДС 81-35.2004 п.4.7 ОЗП=1,15; ЭМ=1,25; ЗПМ=1,25; ТЗ=1,15; ТЗМ=1,25 | 1 км трубопровода | 0.01 | 35669.78 | 7076.92 | 25137.18 | 3860.74 | 357 | 71 | 251 | 39 | 683.1 | 6.83 | 207.2125 | 2.07
Уд | 1. 103-0202 | Трубы стальные электросварные прямошовные со снятой фаской диаметром от 20 до 377 мм из стали марок БСт2кп-БСт4кп и БСт2пс-БСт4пс наружный диаметр 325 мм толщина стенки 6 мм | м | 1004 10,04 | 353.94 |  |  |  | 3553.56
14 | СЦМ-103-0203 | Трубы стальные электросварные прямошовные из стали, наружный диаметр 325 мм толщина стенки 7 мм | м | 10.04 | 369.26 |  |  |  | 3707
15 | ТЕР22-01-011-07 | Укладка футляра из стальных труб диаметром: 273х4 мм 24 439,44 = 272 309,26 - 246,90 x 1004 - 2,70 x 98,8 + 2,88 x 98,8 КОЭФ. К ПОЗИЦИИ: МДС 81-35.2004 п.4.7 ОЗП=1,15; ЭМ=1,25; ЗПМ=1,25; ТЗ=1,15; ТЗМ=1,25 | 1 км трубопровода | 0.018 | 29200.03 | 6099.97 | 19824.7 | 3075.86 | 526 | 110 | 357 | 55 | 588.8 | 10.6 | 165.5375 | 2.98
Уд | 1. 103-0196 | Трубы стальные электросварные прямошовные со снятой фаской диаметром от 20 до 377 мм из стали марок БСт2кп-БСт4кп и БСт2пс-БСт4пс наружный диаметр 273 мм толщина стенки 6 мм | м | 1004 18,07 | 246.9 |  |  |  | 4461.48
16 | СЦМ-103-0193 | Трубы стальные электросварные прямошовные из стали, наружный диаметр 273 мм толщина стенки 4 мм | м | 18.07 | 186.35 |  |  |  | 3367
17 | ТЕР22-05-003-01 (прим.) | Протаскивание в футляр полиэтиленовых труб КОЭФ. К ПОЗИЦИИ: МДС 81-35.2004 п.4.7 ОЗП=1,15; ЭМ=1,25; ЗПМ=1,25; ТЗ=1,15; ТЗМ=1,25 | 100 м трубы, уложенной в футляр | 0.28 | 1929.49 | 934.69 | 75 |  | 540 | 262 | 21 |  | 97.06 | 27.18 | 0.2125 | 0.06
18 | ТЕР22-05-004-01 | Заделка битумом и прядью концов футляра диаметром: 273х4 и 325х7 мм КОЭФ. К ПОЗИЦИИ: Коэффициент кратности 0,375=300:800 ПЗ=0,375; ОЗП=0,375; ЭМ=0,375; ЗПМ=0,375; МАТ=0,375; ТЗ=0,375; ТЗМ=0,375; МДС 81-35.2004 п.4.7 ОЗП=1,15; ЭМ=1,25; ЗПМ=1,25; ТЗ=1,15; ТЗМ=1,25 | 1 футляр | 3 | 237.64 | 30.91 | 65.83 |  | 713 | 93 | 197 |  | 3.4456 | 10.34 | 0.0235 | 0.07
19 | ТЕР22-02-003-07 | Нанесение весьма усиленной антикоррозионной битумно-резиновой изоляции на стальные трубопроводы диаметром: 250 мм КОЭФ. К ПОЗИЦИИ: МДС 81-35.2004 п.4.7 ОЗП=1,15; ЭМ=1,25; ЗПМ=1,25; ТЗ=1,15; ТЗМ=1,25 | 1 км трубопровода | 0.018 | 40519.78 | 3841.63 | 11090.25 | 724.2 | 729 | 69 | 200 | 13 | 408.25 | 7.35 | 35.5875 | 0.64
20 | ТЕР22-02-003-08 | Нанесение весьма усиленной антикоррозионной битумно-резиновой или битумно-полимерной изоляции на стальные трубопроводы диаметром: 300 мм КОЭФ. К ПОЗИЦИИ: МДС 81-35.2004 п.4.7 ОЗП=1,15; ЭМ=1,25; ЗПМ=1,25; ТЗ=1,15; ТЗМ=1,25 | 1 км трубопровода | 0.01 | 46934.46 | 4242.03 | 12258.32 | 805.6 | 469 | 42 | 123 | 8 | 450.8 | 4.51 | 39.6 | 0.4
21 | ТЕР22-06-001-01 | Промывка с дезинфекцией трубопроводов диаметром: 63х3 мм 518,90 = 516,78 - 2,70 x 11,8 + 2,88 x 11,8 КОЭФ. К ПОЗИЦИИ: МДС 81-35.2004 п.4.7 ОЗП=1,15; ЭМ=1,25; ЗПМ=1,25; ТЗ=1,15; ТЗМ=1,25 | 1 км трубопровода | 0.043 | 591.45 | 556.2 |  |  | 25 | 24 |  |  | 65.205 | 2.8
22 | ТЕР22-06-001-03 | Промывка с дезинфекцией трубопроводов диаметром: 110х5,3 мм 624,06 = 615,60 - 2,70 x 47 + 2,88 x 47 КОЭФ. К ПОЗИЦИИ: МДС 81-35.2004 п.4.7 ОЗП=1,15; ЭМ=1,25; ЗПМ=1,25; ТЗ=1,15; ТЗМ=1,25 | 1 км трубопровода | 0.014 | 696.61 | 556.2 |  |  | 10 | 8 |  |  | 65.205 | 0.91
23 | ТЕР22-03-001-01 | Установка фасонных частей чугунных (патрубки, раструб, переход, пожарная подставка) КОЭФ. К ПОЗИЦИИ: МДС 81-35.2004 п.4.7 ОЗП=1,15; ЭМ=1,25; ЗПМ=1,25; ТЗ=1,15; ТЗМ=1,25 | 1 т фасонных частей | 0.1156 | 9815.45 | 461.05 | 197.4 |  | 1135 | 53 | 23 |  | 54.05 | 6.25 | 1.3125 | 0.15
24 | СЦМ-402-9086 | Раствор асбоцементный | м3 | 0.0016 | 860 |  |  |  | 1
25 | ТЕР22-03-006-03 | Установка задвижек фланцевых чугунных диаметром: 100 мм 30ч6бр давлением 1 МПа (10 кгс/см2) КОЭФ. К ПОЗИЦИИ: МДС 81-35.2004 п.4.7 ОЗП=1,15; ЭМ=1,25; ЗПМ=1,25; ТЗ=1,15; ТЗМ=1,25 | 1 задвижка (или клапан обратный) | 1 | 524.22 | 17.32 | 5.64 |  | 524 | 17 | 6 |  | 1.955 | 1.96 | 0.0375 | 0.04
26 | ТЕР22-03-011-03 | Установка: гидрантов пожарных H=1,5 КОЭФ. К ПОЗИЦИИ: МДС 81-35.2004 п.4.7 ОЗП=1,15; ЭМ=1,25; ЗПМ=1,25; ТЗ=1,15; ТЗМ=1,25 | 1 шт. | 1 | 1219.97 | 19.42 | 9.24 | 0.48 | 1220 | 19 | 9 |  | 2.277 | 2.28 | 0.0625 | 0.06
27 | ТЕР22-04-001-01 | Устройство круглых колодцев из сборного железобетона в грунтах: сухих 9 545,27 = 23 544,96 - 569,52 x 3,7 - 701,00 x 1,33 - 610,00 x 0,1 - 184,00 x 2,26 - 2,70 x 0,0031 + 2,88 x 0,0031 - 2 654,00 x 3,95 КОЭФ. К ПОЗИЦИИ: МДС 81-35.2004 п.4.7 ОЗП=1,15; ЭМ=1,25; ЗПМ=1,25; ТЗ=1,15; ТЗМ=1,25 | 10 м3 железобетонных и бетонных конструкций колодцев | 0.136 | 10718.23 | 1069.65 | 5167.22 | 495.69 | 1458 | 145 | 703 | 67 | 122.245 | 16.63 | 35.675 | 4.85
Уд | 1. 103-0754 | Люк чугунный тяжелый | шт | 3,7 0,5032 | 569.52 |  |  |  | 286.58
Уд | 2. 401-0003 | Бетон тяжелый, класс В 7,5 (М100) | м3 | 1,33 0,1809 | 701 |  |  |  | 126.81
Уд | 3. 402-0002 | Раствор готовый кладочный цементный, марка 50 | м3 | 0,1 0,0136 | 610 |  |  |  | 8.3
Уд | 4. 408-0015 | Щебень из природного камня для строительных работ марка 800, фракция 20-40 мм | м3 | 2,26 0,3074 | 184 |  |  |  | 56.56
Уд | 5. 445-3120 | Плиты железобетонные покрытий, перекрытий и днищ | м3 | 3,95 0,5372 | 2654 |  |  |  | 1425.73
28 | М600-972 | Кольца для смотровых колодцев водопроводных сетей, диаметр условного прохода 1500 мм КОЭФ. К ПОЗИЦИИ: Новый коэффициент МАТ=1,065 | м | 2.14 | 1083.1 |  |  |  | 2318
29 | М600-94 | Бетон тяжёлый с крупностью заполнителя более 40 мм М-100 КОЭФ. К ПОЗИЦИИ: Новый коэффициент МАТ=1,065 | м3 | 0.1809 | 746.56 |  |  |  | 135
30 | М600-216 | Раствор готовый кладочный тяжёлый, цементный (СН 290-74) М-50 КОЭФ. К ПОЗИЦИИ: Новый коэффициент МАТ=1,065 | м3 | 0.0136 | 649.65 |  |  |  | 9
31 | М600-17 | Щебень из естественного камня для строительных работ марка 800 фракция свыше 20 до 40 мм КОЭФ. К ПОЗИЦИИ: Новый коэффициент МАТ=1,065 | м3 | 0.3074 | 195.96 |  |  |  | 60
32 | М600-962 | Плиты покрытий и днищ. марка бетона 300 круглые плоские (с отверстиями и без отверстий) КОЭФ. К ПОЗИЦИИ: Новый коэффициент МАТ=1,065 | м3 | 0.5372 | 2826.51 |  |  |  | 1518
33 | СЦМ-103-0753 | Люки чугунные легкие для колодцев | шт | 1 | 371.68 |  |  |  | 372
34 | ТЕР08-01-003-07 | Гидроизоляция боковая обмазочная битумная в 2 слоя по выравненной поверхности бетона внутренних поверхностей колодцев и днищ КОЭФ. К ПОЗИЦИИ: МДС 81-35.2004 п.4.7 ОЗП=1,15; ЭМ=1,25; ЗПМ=1,25; ТЗ=1,15; ТЗМ=1,25 | 100 м2 изолируемой поверхности | 0.154 | 1241.3 | 232.09 | 110.72 |  | 191 | 36 | 17 |  | 24.38 | 3.75 | 0.25 | 0.04
35 | ТЕР27-07-001-03 | Устройство отмостки вокруг колодцев двухслойной: нижний слой из крупнозернистой асфальтобетонной смеси толщиной 4,5 см 205,61 = 3 993,41 - 354,00 x 10,7 КОЭФ. К ПОЗИЦИИ: МДС 81-35.2004 п.4.7 ОЗП=1,15; ЭМ=1,25; ЗПМ=1,25; ТЗ=1,15; ТЗМ=1,25 | 100 м2 покрытия | 0.053 | 221.83 | 113.07 | 7.36 | 0.48 | 12 | 6 |  |  | 11.7415 | 0.62 | 0.05
Уд | 1. 410-0054 | Асфальт литой (жесткий) для покрытий тротуаров тип II | т | 10,7 0,5671 | 354 |  |  |  | 200.75
36 | СЦМ-101-9010 | Битум | т | 0.00318 | 1690 |  |  |  | 5
37 | М600-78 | Асфальт литой ТУ-400 24-103-76 для покрытий тротуаров V=0,5671:1,5 КОЭФ. К ПОЗИЦИИ: Новый коэффициент МАТ=1,065 | м3 | 0.378 | 269.44 |  |  |  | 102
38 | ТЕР27-07-001-04 | Устройство отмостки вокруг колодцев двухслойной: верхний слой из песчаной асфальтобетонной смеси толщиной 3 см КОЭФ. К ПОЗИЦИИ: МДС 81-35.2004 п.4.7 ОЗП=1,15; ЭМ=1,25; ЗПМ=1,25; ТЗ=1,15; ТЗМ=1,25 | 100 м2 покрытия | 0.053 | 120.43 | 113.07 | 7.36 | 0.48 | 6 | 6 |  |  | 11.7415 | 0.62 | 0.05
39 | СЦМ-101-9010 | Битум | т | 0.00318 | 1690 |  |  |  | 5
40 | М600-63 | Смеси асфальтобетонные дорожные, аэродромные и асфальтобетонные плотные (горячие и тёплые) ГОСТ 9128-76, тип Г песчаные М-II КОЭФ. К ПОЗИЦИИ: Новый коэффициент МАТ=1,065 | т | 0.3784 | 529.3 |  |  |  | 200
41 | ТЕР22-06-005-04 | Врезка в существующие сети из стальных труб стальных штуцеров (патрубков) диаметром: 150 мм КОЭФ. К ПОЗИЦИИ: МДС 81-35.2004 п.4.7 ОЗП=1,15; ЭМ=1,25; ЗПМ=1,25; ТЗ=1,15; ТЗМ=1,25 | 1 врезка | 1 | 352.95 | 39.49 | 258.06 | 28.04 | 353 | 39 | 258 | 28 | 3.657 | 3.66 | 1.8 | 1.8
Итого прямые затраты по смете в ценах 2001г. | [8 empty] | 26152 | 1875 | 4456 | 568 |  | 208.83 |  | 33.89
Накладные расходы | [8 empty] | 2739
Сметная прибыль | [8 empty] | 1735
Итоги по смете:
Земляные работы, выполняемые механизированным способом:
Итого Поз. 1, 6-10 | [8 empty] | 3201 | 307 | 2042 | 323 |  | 36.3 |  | 18.86
Накладные расходы 95% ФОТ (от 630) | [8 empty] | 599
Сметная прибыль 50% ФОТ (от 630) | [8 empty] | 315
Итого c накладными и см. прибылью | [8 empty] | 4115 |  |  |  |  | 36.3 |  | 18.86
Земляные работы, выполняемые ручным способом:
Итого Поз. 2-3 | [8 empty] | 432 | 432 |  |  |  | 51.48
Накладные расходы 80% ФОТ (от 432) | [8 empty] | 346
Сметная прибыль 45% ФОТ (от 432) | [8 empty] | 194
Итого c накладными и см. прибылью | [8 empty] | 972 |  |  |  |  | 51.48
Наружные сети водопровода, канализации, теплоснабжения, газопровода:
Итого Поз. 4-5, 11-33, 41 | [8 empty] | 21998 | 1088 | 2397 | 245 |  | 116.06 |  | 14.99
Накладные расходы 130% ФОТ (от 1 333) | [8 empty] | 1733
Сметная прибыль 89% ФОТ (от 1 333) | [8 empty] | 1186
Итого c накладными и см. прибылью | [8 empty] | 24917 |  |  |  |  | 116.06 |  | 14.99
Конструкции из кирпича и блоков:
Итого Поз. 34 | [8 empty] | 191 | 36 | 17 |  |  | 3.75 |  | 0.04
Накладные расходы 122% ФОТ (от 36) | [8 empty] | 44
Сметная прибыль 80% ФОТ (от 36) | [8 empty] | 29
Итого c накладными и см. прибылью | [8 empty] | 264 |  |  |  |  | 3.75 |  | 0.04
Автомобильные дороги:
Итого Поз. 35-40 | [8 empty] | 330 | 12 |  |  |  | 1.24
Накладные расходы 142% ФОТ (от 12) | [8 empty] | 17
Сметная прибыль 95% ФОТ (от 12) | [8 empty] | 11
Итого c накладными и см. прибылью | [8 empty] | 358 |  |  |  |  | 1.24
ВСЕГО по смете | [8 empty] | 30626 |  |  |  |  | 208.83 |  | 33.89
[5 empty] | Составил |  |  |  | Римарчук О.В.
[5 empty] | Проверил |  |  |  | Лелекова Т.В.