## Локальная смета
УКС Комитета по вопросам промышленности, строительства, транспорта и связи
Администрации Балаковского муниципального образования Саратовской области
(заказчик)
Реконструкция детского сада под "Бизнес-инкубатор", ул.Минская, 63
(наименование объекта)
ЛОКАЛЬНАЯ СМЕТА № 06-02-01
На наружные сети канализации
(наименование работ и затрат)
Основание: чертежи 1МК-Э/08-НВК с изм.1
|  |  | Сметная стоимость строительных работ ___________________________________________________________ | [5 empty] | ___________________________44,389 |  | тыс.руб.
|  |  | Средства на оплату труда ___________________________________________________________ | [5 empty] | ___________________________3,286 |  | тыс.руб.
|  |  | Сметная трудоемкость ___________________________________________________________ | [5 empty] | ___________________________________________________________269,58 |  | чел.час
Составлена в ценах 2001 г.
№ пп | Обоснование | Наименование | Ед. изм. | Кол. | Стоимость единицы, руб. |  |  |  | Общая стоимость, руб. |  |  |  | Т/з осн. раб.на ед. | Т/з осн. раб. Всего | Т/з мех. на ед. | Т/з мех. Всего
[5 empty] | Всего | В том числе |  |  | Всего | В том числе
[6 empty] | Осн.З/п | Эк.Маш | З/пМех |  | Осн.З/п | Эк.Маш | З/пМех
1 | 2 | 3 | 4 | 5 | 6 | 7 | 8 | 9 | 10 | 11 | 12 | 13 | 14 | 15 | 16 | 17
Раздел 1. Система -К1-
Земляные работы
1 | ТЕР01-01-003-14 | Разработка грунта в отвал экскаваторами "драглайн" или "обратная лопата" с ковшом вместимостью 0,5 (0,5-0,63) м3, группа грунтов: 2, при средней глубине заложения 2,52 м | 1000 м3 грунта | 0.48 | 4177.44 | 105.85 | 4071.59 | 565.52 | 2005 | 51 | 1954 | 271 | 13.57 | 6.51 | 29.5 | 14.16
2 | ТЕР01-02-055-08 | Разработка грунта вручную с креплениями в траншеях шириной до 2 м, глубиной до 3 м, группа грунтов: 2 КОЭФ. К ПОЗИЦИИ: 3.187 Доработка вручную, зачистка дна и стенок с выкидкой грунта в котлованах и траншеях, разработанных механизированным способом ОЗП=1,2; ТЗ=1,2 | 100 м3 грунта | 0.096 | 2654.78 | 2654.78 |  |  | 255 | 255 |  |  | 316.8 | 30.41
3 | ТЕР01-02-055-08 | Уширение вручную траншей под колодцы, группа грунтов: 2 КОЭФ. К ПОЗИЦИИ: 3.187 Доработка вручную, зачистка дна и стенок с выкидкой грунта в котлованах и траншеях, разработанных механизированным способом ОЗП=1,2; ТЗ=1,2 | 100 м3 грунта | 0.1536 | 2654.78 | 2654.78 |  |  | 408 | 408 |  |  | 316.8 | 48.66
4 | ТЕР23-01-001-01 | Устройство основания песчаного под полиэтиленовые трубопроводы толщиной 200 мм 112,97 = 816,97 - 64,00 x 11 | 10 м3 основания | 0.256 | 112.97 | 83.23 | 29.74 | 5.06 | 29 | 21 | 8 | 1 | 10.2 | 2.61 | 0.35 | 0.09
Уд | 1. 408-0122 | Песок природный для строительных работ: средний | м3 | 11 2,816 | 64 |  |  |  | 180.22
5 | М600-40 | Песок для строительных работ V=2,56х1,1 КОЭФ. К ПОЗИЦИИ: Новый коэффициент МАТ=1,065 | м3 | 2.816 | 68.16 |  |  |  | 192
6 | ТЕР01-01-031-01 | Засыпка полиэтиленовых труб песком толщиной 200 мм | 1000 м3 | 0.016 | 1513.18 |  | 1513.18 | 197.86 | 24 |  | 24 | 3 |  |  | 9.68 | 0.15
7 | М600-40 | Песок для строительных работ V=16х1,1 КОЭФ. К ПОЗИЦИИ: Новый коэффициент МАТ=1,065 | м3 | 17.6 | 68.16 |  |  |  | 1200
8 | ТЕР01-01-033-01 | Засыпка траншей и котлованов с перемещением грунта до 5 м бульдозерами мощностью: 59 (80) кВт (л.с.), 1 группа грунтов | 1000 м3 грунта | 0.47509 | 752.17 |  | 752.17 | 145.69 | 357 |  | 357 | 69 |  |  | 7.6 | 3.61
9 | ТЕР01-01-033-07 | При перемещении грунта на каждые последующие 5 м добавлять: к норме 01-01-033-1 | 1000 м3 грунта | 0.47509 | 421.61 |  | 421.61 | 81.66 | 200 |  | 200 | 39 |  |  | 4.26 | 2.02
10 | ТЕР01-02-005-01 | Уплотнение грунта пневматическими трамбовками, группа грунтов: 1, 2 | 100 м3 уплотненного грунта | 0.47509 | 359.05 | 106.88 | 252.17 | 43.44 | 171 | 51 | 120 | 21 | 12.53 | 5.95 | 3.04 | 1.44
Трубопроводы, арматура и колодцы
11 | ТЕР23-03-001-03 | Демонтаж круглых сборных железобетонных канализационных колодцев диаметром: 1 м в грунтах сухих (3 шт.) КОЭФ. К ПОЗИЦИИ: Новый коэффициент ОЗП=0,6; ЭМ=0,6; ЗПМ=0,6; МАТ=0; ТЗ=0,6; ТЗМ=0,6 | 10 м3 железобетонных и бетонных конструкций колодцев | 0.32 | 2818.76 | 755.59 | 2063.18 | 220.2 | 902 | 242 | 660 | 70 | 83.214 | 26.63 | 14.292 | 4.57
12 | ТЕР22-01-021-05 | Укладка трубопроводов из полиэтиленовых труб наружным диаметром 160 мм 141 651,25 = 141 642,61 - 2,70 x 48 + 2,88 x 48 КОЭФ. К ПОЗИЦИИ: МДС 81-35.2004 п.4.7 ОЗП=1,15; ЭМ=1,25; ЗПМ=1,25; ТЗ=1,15; ТЗМ=1,25 | 1 км трубопровода | 0.08 | 143511.31 | 3028.09 | 7325.48 | 1018.69 | 11481 | 242 | 586 | 81 | 329.498 | 26.36 | 54.925 | 4.39
13 | ТЕР22-01-011-09 | Укладка футляров из стальных труб диаметром 377х5 мм 35 024,79 = 447 131,87 - 410,50 x 1004 - 2,70 x 194 + 2,88 x 194 КОЭФ. К ПОЗИЦИИ: МДС 81-35.2004 п.4.7 ОЗП=1,15; ЭМ=1,25; ЗПМ=1,25; ТЗ=1,15; ТЗМ=1,25 | 1 км трубопровода | 0.02 | 42060.4 | 8494.68 | 29638.04 | 4521.65 | 841 | 170 | 593 | 90 | 819.95 | 16.4 | 241.5375 | 4.83
Уд | 1. 103-0210 | Трубы стальные электросварные прямошовные со снятой фаской диаметром от 20 до 377 мм из стали марок БСт2кп-БСт4кп и БСт2пс-БСт4пс наружный диаметр 377 мм толщина стенки 7 мм | м | 1004 20,08 | 410.5 |  |  |  | 8242.84
14 | СЦМ-103-0208 | Трубы стальные электросварные прямошовные из стали, диаметр 377 мм толщина стенки 5 мм | м | 20.08 | 319.45 |  |  |  | 6415
15 | ТЕР22-05-003-02 (прим.) | Протаскивание в футляр полиэтиленовых труб диаметром: 150 мм КОЭФ. К ПОЗИЦИИ: МДС 81-35.2004 п.4.7 ОЗП=1,15; ЭМ=1,25; ЗПМ=1,25; ТЗ=1,15; ТЗМ=1,25 | 100 м трубы, уложенной в футляр | 0.2 | 2273.07 | 993.38 | 78.76 |  | 455 | 199 | 16 |  | 103.155 | 20.63 | 0.2375 | 0.05
16 | ТЕР22-05-004-01 | Заделка битумом и прядью концов футляра диаметром: 377х5 мм КОЭФ. К ПОЗИЦИИ: Коэффициент кратности 0,4375=350:800 ПЗ=0,4375; ОЗП=0,4375; ЭМ=0,4375; ЗПМ=0,4375; МАТ=0,4375; ТЗ=0,4375; ТЗМ=0,4375; МДС 81-35.2004 п.4.7 ОЗП=1,15; ЭМ=1,25; ЗПМ=1,25; ТЗ=1,15; ТЗМ=1,25 | 1 футляр | 2 | 277.25 | 36.06 | 76.8 |  | 555 | 72 | 154 |  | 4.0199 | 8.04 | 0.0274 | 0.05
17 | ТЕР22-02-003-09 | Нанесение весьма усиленной антикоррозионной битумно-резиновой изоляции на стальные футляры диаметром: 350 мм КОЭФ. К ПОЗИЦИИ: МДС 81-35.2004 п.4.7 ОЗП=1,15; ЭМ=1,25; ЗПМ=1,25; ТЗ=1,15; ТЗМ=1,25 | 1 км трубопровода | 0.02 | 67260.1 | 3679.08 | 28292.65 | 3208.62 | 1345 | 74 | 566 | 64 | 395.6 | 7.91 | 161.2125 | 3.22
18 | ТЕР22-06-002-05 | Промывка без дезинфекции трубопроводов диаметром: 150 мм 463,85 = 452,19 - 2,70 x 64,8 + 2,88 x 64,8 КОЭФ. К ПОЗИЦИИ: МДС 81-35.2004 п.4.7 ОЗП=1,15; ЭМ=1,25; ЗПМ=1,25; ТЗ=1,15; ТЗМ=1,25 | 1 км трубопровода | 0.08 | 505.43 | 318.81 |  |  | 40 | 26 |  |  | 37.375 | 2.99
19 | ТЕР22-01-006-05 | Укладка чугунных канализационных труб диаметром: 150 мм 212 324,84 = 212 311,92 - 703,00 x 0,14 + 749,00 x 0,14 - 2,70 x 36 + 2,88 x 36 КОЭФ. К ПОЗИЦИИ: МДС 81-35.2004 п.4.7 ОЗП=1,15; ЭМ=1,25; ЗПМ=1,25; ТЗ=1,15; ТЗМ=1,25 | 1 км трубопровода | 0.0024 | 213073.18 | 4798.1 | 612.52 | 85.84 | 511 | 12 | 1 |  | 522.1 | 1.25 | 4.8125 | 0.01
20 | ТЕР22-03-001-02 | Установка фасонных частей чугунных диаметром: 150 мм (тройник, колено) КОЭФ. К ПОЗИЦИИ: МДС 81-35.2004 п.4.7 ОЗП=1,15; ЭМ=1,25; ЗПМ=1,25; ТЗ=1,15; ТЗМ=1,25 | 1 т фасонных частей | 0.0132 | 8701.22 | 370.21 | 571.26 | 51.42 | 115 | 5 | 8 | 1 | 43.401 | 0.57 | 3.6 | 0.05
21 | ТЕР06-01-001-15 | Устройство бетонных упоров в перепадном колодце 3 905,88 = 75 057,25 - 701,00 x 101,5 - 2,70 x 0,73 + 2,88 x 0,73 КОЭФ. К ПОЗИЦИИ: МДС 81-35.2004 п.4.7 ОЗП=1,15; ЭМ=1,25; ЗПМ=1,25; ТЗ=1,15; ТЗМ=1,25 | 100 м3 бетона, бутобетона и железобетона в деле | 0.002 | 4633.61 | 1145.94 | 2891.3 | 464.24 | 9 | 2 | 6 | 1 | 134.343 | 0.27 | 25.1875 | 0.05
Уд | 1. 401-0023 | Бетон тяжелый, крупность заполнителя более 40 мм, класс В 7,5 (М100) | м3 | 101,5 0,203 | 701 |  |  |  | 142.3
22 | М600-92 | Бетон тяжёлый с крупностью заполнителя более 40 мм М-50 КОЭФ. К ПОЗИЦИИ: Новый коэффициент МАТ=1,065 | м3 | 0.2 | 706.1 |  |  |  | 141
23 | ТЕР23-03-001-03 | Устройство круглых сборных железобетонных канализационных колодцев диаметром: 1 м в грунтах сухих 5 858,41 = 19 057,11 - 569,52 x 7,63 - 764,00 x 4,1 - 610,00 x 0,77 - 64,00 x 1,6 - 2 654,00 x 1,94 КОЭФ. К ПОЗИЦИИ: МДС 81-35.2004 п.4.7 ОЗП=1,15; ЭМ=1,25; ЗПМ=1,25; ТЗ=1,15; ТЗМ=1,25 | 10 м3 железобетонных и бетонных конструкций колодцев | 0.3375 | 6906.96 | 1448.21 | 4298.29 | 458.75 | 2331 | 489 | 1451 | 155 | 159.4935 | 53.83 | 29.775 | 10.05
Уд | 1. 103-0754 | Люк чугунный тяжелый | шт | 7,63 2,575 | 569.52 |  |  |  | 1466.51
Уд | 2. 401-0006 | Бетон тяжелый, класс В 15 (М200) | м3 | 4,1 1,384 | 764 |  |  |  | 1057.38
Уд | 3. 402-0002 | Раствор готовый кладочный цементный, марка 50 | м3 | 0,77 0,2599 | 610 |  |  |  | 158.54
Уд | 4. 408-0122 | Песок природный для строительных работ: средний | м3 | 1,6 0,54 | 64 |  |  |  | 34.56
Уд | 5. 445-3120 | Плиты железобетонные покрытий, перекрытий и днищ | м3 | 1,94 0,6548 | 2654 |  |  |  | 1737.84
24 | М600-971 | Кольца для смотровых колодцев канализационных сетей, диаметр условного прохода 1000 мм КОЭФ. К ПОЗИЦИИ: Новый коэффициент МАТ=1,065 | м | 4.93 | 607.05 |  |  |  | 2993
25 | М600-96 | Бетон тяжёлый с крупностью заполнителя более 40 мм М-200, Мрз-50 КОЭФ. К ПОЗИЦИИ: Новый коэффициент МАТ=1,065 | м3 | 1.384 | 813.66 |  |  |  | 1126
26 | М600-216 | Раствор готовый кладочный тяжёлый, цементный (СН 290-74) М-50 КОЭФ. К ПОЗИЦИИ: Новый коэффициент МАТ=1,065 | м3 | 0.2599 | 649.65 |  |  |  | 169
27 | М600-40 | Песок для строительных работ КОЭФ. К ПОЗИЦИИ: Новый коэффициент МАТ=1,065 | м3 | 0.54 | 68.16 |  |  |  | 37
28 | М600-962 | Плиты покрытий и днищ. марка бетона 300 круглые плоские (с отверстиями и без отверстий) КОЭФ. К ПОЗИЦИИ: Новый коэффициент МАТ=1,065 | м3 | 0.6548 | 2826.51 |  |  |  | 1851
29 | СЦМ-402-9086 | Раствор асбоцементный | м3 | 0.0405 | 860 |  |  |  | 35
30 | СЦМ-103-0753 | Люки чугунные легкие для колодцев | шт | 3 | 371.68 |  |  |  | 1115
31 | ТЕР08-01-003-07 | Гидроизоляция боковая: обмазочная битумная в 2 слоя по выравненной поверхности бетона внутренних поверхностей колодцев и днищ КОЭФ. К ПОЗИЦИИ: МДС 81-35.2004 п.4.7 ОЗП=1,15; ЭМ=1,25; ЗПМ=1,25; ТЗ=1,15; ТЗМ=1,25 | 100 м2 изолируемой поверхности | 0.365 | 1241.3 | 232.09 | 110.72 |  | 453 | 85 | 40 |  | 24.38 | 8.9 | 0.25 | 0.09
32 | ТЕР27-07-001-03 | Устройство отмостки вокруг колодцев двухслойной: нижний слой из крупнозернистой асфальтобетонной смеси толщиной 4,5 см 205,61 = 3 993,41 - 354,00 x 10,7 КОЭФ. К ПОЗИЦИИ: МДС 81-35.2004 п.4.7 ОЗП=1,15; ЭМ=1,25; ЗПМ=1,25; ТЗ=1,15; ТЗМ=1,25 | 100 м2 покрытия | 0.07065 | 221.83 | 113.07 | 7.36 | 0.48 | 16 | 8 | 1 |  | 11.7415 | 0.83 | 0.05
Уд | 1. 410-0054 | Асфальт литой (жесткий) для покрытий тротуаров тип II | т | 10,7 0,756 | 354 |  |  |  | 267.62
33 | СЦМ-101-9010 | Битум | т | 0.004239 | 1690 |  |  |  | 7
34 | М600-78 | Асфальт литой ТУ-400 24-103-76 для покрытий тротуаров V=0,756:1,5 КОЭФ. К ПОЗИЦИИ: Новый коэффициент МАТ=1,065 | м3 | 0.504 | 269.44 |  |  |  | 136
35 | ТЕР27-07-001-04 | Устройство отмостки вокруг колодцев двухслойной: верхний слой из песчаной асфальтобетонной смеси толщиной 3 см КОЭФ. К ПОЗИЦИИ: МДС 81-35.2004 п.4.7 ОЗП=1,15; ЭМ=1,25; ЗПМ=1,25; ТЗ=1,15; ТЗМ=1,25 | 100 м2 покрытия | 0.07065 | 120.43 | 113.07 | 7.36 | 0.48 | 9 | 8 | 1 |  | 11.7415 | 0.83 | 0.05
36 | СЦМ-101-9010 | Битум | т | 0.004239 | 1690 |  |  |  | 7
37 | М600-63 | Смеси асфальтобетонные дорожные, аэродромные и асфальтобетонные плотные (горячие и тёплые) ГОСТ 9128-76, тип Г песчаные М-II КОЭФ. К ПОЗИЦИИ: Новый коэффициент МАТ=1,065 | т | 0.5044 | 529.3 |  |  |  | 267
Итого прямые затраты по смете в ценах 2001г. | [8 empty] | 38203 | 2420 | 6746 | 866 |  | 269.58 |  | 48.83
Накладные расходы | [8 empty] | 3758
Сметная прибыль | [8 empty] | 2428
Итоги по смете:
Земляные работы, выполняемые механизированным способом:
Итого Поз. 1, 6-10 | [8 empty] | 3957 | 102 | 2655 | 403 |  | 12.46 |  | 21.38
Накладные расходы 95% ФОТ (от 505) | [8 empty] | 480
Сметная прибыль 50% ФОТ (от 505) | [8 empty] | 253
Итого c накладными и см. прибылью | [8 empty] | 4690 |  |  |  |  | 12.46 |  | 21.38
Земляные работы, выполняемые ручным способом:
Итого Поз. 2-3 | [8 empty] | 663 | 663 |  |  |  | 79.07
Накладные расходы 80% ФОТ (от 663) | [8 empty] | 530
Сметная прибыль 45% ФОТ (от 663) | [8 empty] | 298
Итого c накладными и см. прибылью | [8 empty] | 1491 |  |  |  |  | 79.07
Наружные сети водопровода, канализации, теплоснабжения, газопровода:
Итого Поз. 4-5, 11-20, 23-30 | [8 empty] | 32538 | 1552 | 4043 | 462 |  | 167.22 |  | 27.31
Накладные расходы 130% ФОТ (от 2 014) | [8 empty] | 2618
Сметная прибыль 89% ФОТ (от 2 014) | [8 empty] | 1792
Итого c накладными и см. прибылью | [8 empty] | 36948 |  |  |  |  | 167.22 |  | 27.31
Бетонные и железобетонные монолитные конструкции в промышленном строительстве:
Итого Поз. 21-22 | [8 empty] | 150 | 2 | 6 | 1 |  | 0.27 |  | 0.05
Накладные расходы 105% ФОТ (от 3) | [8 empty] | 3
Сметная прибыль 65% ФОТ (от 3) | [8 empty] | 2
Итого c накладными и см. прибылью | [8 empty] | 155 |  |  |  |  | 0.27 |  | 0.05
Конструкции из кирпича и блоков:
Итого Поз. 31 | [8 empty] | 453 | 85 | 40 |  |  | 8.9 |  | 0.09
Накладные расходы 122% ФОТ (от 85) | [8 empty] | 104
Сметная прибыль 80% ФОТ (от 85) | [8 empty] | 68
Итого c накладными и см. прибылью | [8 empty] | 625 |  |  |  |  | 8.9 |  | 0.09
Автомобильные дороги:
Итого Поз. 32-37 | [8 empty] | 442 | 16 | 2 |  |  | 1.66
Накладные расходы 142% ФОТ (от 16) | [8 empty] | 23
Сметная прибыль 95% ФОТ (от 16) | [8 empty] | 15
Итого c накладными и см. прибылью | [8 empty] | 480 |  |  |  |  | 1.66
ВСЕГО по смете | [8 empty] | 44389 |  |  |  |  | 269.58 |  | 48.83
[5 empty] | Составил |  |  |  | Римарчук О.В.
[5 empty] | Проверил |  |  |  | Лелекова Т.В.