## Локальная смета
УКС Комитета по вопросам промышленности, строительства, транспорта и связи
Администрации Балаковского муниципального образования Саратовской области
(заказчик)
Реконструкция детского сада под "Бизнес-инкубатор", ул.Минская, 63 .
Тепловые сети
(наименование объекта)
ЛОКАЛЬНАЯ СМЕТА № 06-03-01
Общестроительные работы
(наименование работ и затрат)
|  |  |  | Основание: |  |  |  |  | черт. №1МК-Э/08-АС л.32
|  |  |  | Сметная стоимость руб. |  |  |  |  | 15 660,00
|  |  |  | Средства на оплату труда руб. |  |  |  |  | 652
Составлена в ценах 2001 г.
№ пп | Обоснование | Наименование | Ед. изм. | Кол. | Стоимость единицы |  |  |  | Общая стоимость |  |  |  | Т/з осн. раб.на ед. | Т/з осн. раб. Всего | Т/з мех. на ед. | Т/з мех. Всего
[5 empty] | Всего | В том числе |  |  | Всего | В том числе
[6 empty] | Осн.З/п | Эк.Маш | З/пМех |  | Осн.З/п | Эк.Маш | З/пМех
1 | 2 | 3 | 4 | 5 | 6 | 7 | 8 | 9 | 10 | 11 | 12 | 13 | 14 | 15 | 16 | 17
Земляные работы
1 | ТЕР01-01-013-14 | Разработка грунта с погрузкой на автомобили-самосвалы экскаваторами с ковшом вместимостью 0,5 (0,5-0,63) м3, группа грунтов 2 | 1000 м3 грунта | 0.049 | 5936.96 | 117.62 | 5811.98 | 849.33 | 291 | 6 | 285 | 42 | 15.08 | 0.7389 | 43.62 | 2.1374
2 | ТЕР01-02-057-02 ОЗП*1,2; ТЗ*1,2 | Доработка грунта вручную Обоснования коэф-в: Новый коэффициент (ОЗП*1,2) | 100 м3 грунта | 0.04 | 1441.44 | 1441.44 |  |  | 58 | 58 |  |  | 184.8 | 7.392
3 | ТСЦ-81-01-2001 т.9 | Вывоз грунтагрунта на 15 км |  | 95.4 | 30.2 |  | 30.2 |  | 2881 |  | 2881
4 | ТЕР01-01-013-14 | Разработка грунта с погрузкой на автомобили-самосвалы экскаваторами с ковшом вместимостью 0,5 (0,5-0,63) м3, группа грунтов 2 | 1000 м3 грунта | 0.039 | 5936.96 | 117.62 | 5811.98 | 849.33 | 232 | 5 | 227 | 33 | 15.08 | 0.5881 | 43.62 | 1.7012
5 | ТСЦ-81-01-2001 т.9 | Доставка грунтагрунта на 15 км |  | 70.2 | 30.2 |  | 30.2 |  | 2120 |  | 2120
6 | ТЕР01-01-033-01 | Засыпка траншей и котлованов с перемещением грунта до 5 м бульдозерами мощностью 59 (80) кВт (л.с.), 1 группа грунтов | 1000 м3 грунта | 0.037 | 752.17 |  | 752.17 | 145.69 | 28 |  | 28 | 5 |  |  | 7.6 | 0.2812
7 | ТЕР01-02-061-01 | Засыпка вручную траншей, пазух котлованов и ям, группа грунтов 1 | 100 м3 грунта | 0.02 | 663.75 | 663.75 |  |  | 13 | 13 |  |  | 88.5 | 1.77
8 | ТЕР01-02-005-01 | Уплотнение грунта пневматическими трамбовками, группа грунтов 1, 2 | 100 м3 уплотненного грунта | 0.37 | 359.05 | 106.88 | 252.17 | 43.44 | 133 | 40 | 93 | 16 | 12.53 | 4.6361 | 3.04 | 1.1248
Лотки
9 | ТЕР08-01-002-01 ОЗП*1,15; ЭМ*1,25; ЗПМ*1,25; ТЗ*1,15; ТЗМ*1,25 | Устройство основания под фундаменты песчаного Обоснования коэф-в: МДС 81-32-2004 п.4.7 (ОЗП*1,15; ЭМ*1,25) 97,17 = 93,27 - 64,00 x 1,1 + 68,16 x 1,1 - 2,70 x 0,25 | 1 м3 основания | 2 | 102.02 | 8.07 | 18.96 | 3.75 | 204 | 16 | 38 | 8 | 1.035 | 2.07 | 0.2625 | 0.525
10 | ТЕР06-01-001-01А ОЗП*1,15; ЭМ*1,25; ЗПМ*1,25; ТЗ*1,15; ТЗМ*1,25 | Устройство бетонной подготовки Обоснования коэф-в: МДС 81-32-2004 п.4.7 (ОЗП*1,15; ЭМ*1,25) 81 184,41 = 76 535,96 - 701,00 x 102 + 746,57 x 102 - 2,70 x 1,75 + 2,88 x 1,75 | 100 м3 бетона, бутобетона и железобетона в деле | 0.0023 | 81677.05 | 1462.37 | 1509.5 | 248.73 | 188 | 3 | 3 | 1 | 187.4845 | 0.4312 | 13.1375 | 0.0302
11 | ТЕР07-06-001-01 ОЗП*1,15; ЭМ*1,25; ЗПМ*1,25; ТЗ*1,15; ТЗМ*1,25 | Устройство непроходных каналов одноячейковых перекрываемых или опирающихся на плиту Обоснования коэф-в: МДС 81-32-2004 п.4.7 (ОЗП*1,15; ЭМ*1,25) | 100 м3 сборных конструкций | 0.0283 | 20993.44 | 3941.63 | 10406.26 | 1346.98 | 594 | 111 | 294 | 38 | 428.904 | 12.1294 | 75.675 | 2.1401
12 | С3СЦ п.694 МАТ*1,065 | Стоимость лотков объёмом до 0,2 м3 Обоснования коэф-в: МДС 81-32-2004 п.4.7 (МАТ*1,065) | м3 | 0.45 | 2030.96 |  |  |  | 914
13 | С3СЦ п.696 МАТ*1,065 | Стоимость лотков объёмом более 0,5 м3 до 1м3 Обоснования коэф-в: Новый коэффициент (МАТ*1,065) | м3 | 1.41 | 1865.88 |  |  |  | 2631
14 | С3СЦ п.678 МАТ*1,065 | Стоимость железобетонных плит каналов Обоснования коэф-в: Новый коэффициент (МАТ*1,065) | м3 | 0.8 | 1457.99 |  |  |  | 1166
15 | С3СЦ п.690 МАТ*1,065 | Стоимость железобетонных плит каналов доборных Обоснования коэф-в: Новый коэффициент (МАТ*1,065) | м3 | 0.12 | 2003.27 |  |  |  | 240
16 | С3СЦ п.699 МАТ*1,065 | Стоимость опорной подушки ОП1 Обоснования коэф-в: Новый коэффициент (МАТ*1,065) | м3 | 0.048 | 1783.88 |  |  |  | 86
17 | ТЕР06-01-046-07 ОЗП*1,15; ЭМ*1,25; ЗПМ*1,25; ТЗ*1,15; ТЗМ*1,25 | Устройство стен и днищ лотков Обоснования коэф-в: МДС 81-32-2004 п.4.7 (ОЗП*1,15; ЭМ*1,25) 211 145,92 = 170 897,96 - 732,00 x 0,45 + 779,58 x 45 - 833,00 x 101,5 + 887,15 x 101,5 - 2,70 x 0,141 + 2,88 x 0,141 | 100 м3 железобетона в деле | 0.006 | 213657.64 | 6307.51 | 8445.01 | 1333.05 | 1282 | 38 | 51 | 8 | 739.45 | 4.4367 | 71.7375 | 0.4304
18 | ТЕР08-02-001-09 ОЗП*1,15; ЭМ*1,25; ЗПМ*1,25; ТЗ*1,15; ТЗМ*1,25 | Кладка стен приямков и каналов Обоснования коэф-в: МДС 81-32-2004 п.4.7 (ОЗП*1,15; ЭМ*1,25) 1 007,92 = 917,82 - 610,00 x 0,221 + 801,95 x 0,221 - 1 672,00 x 0,4 + 1 791,00 x 0,4 - 2,70 x 0,46 + 2,88 x 0,46 | 1 м3 кладки | 0.075 | 1026.84 | 67.65 | 50.46 | 8.63 | 77 | 5 | 4 | 1 | 8.142 | 0.6106 | 0.45 | 0.0337
19 | ТЕР11-01-004-07 ОЗП*1,15; ЭМ*1,25; ЗПМ*1,25; ТЗ*1,15; ТЗМ*1,25 | Устройство гидроизоляции обмазочной холодной асфальтовой мастикой в один слой толщиной 2 мм Обоснования коэф-в: МДС 81-32-2004 п.4.7 (ОЗП*1,15; ЭМ*1,25) | 100 м2 изолируемой поверхности | 0.17 | 1151.21 | 195.51 | 90.48 | 5.24 | 196 | 33 | 15 | 1 | 17.871 | 3.0381 | 0.9375 | 0.1594
20 | ТЕР11-01-011-01 ОЗП*1,15; ЭМ*1,25; ЗПМ*1,25; ТЗ*1,15; ТЗМ*1,25 | Устройство стяжек цементных толщиной 20 мм по плитам перекрытия Обоснования коэф-в: МДС 81-32-2004 п.4.7 (ОЗП*1,15; ЭМ*1,25) 2 002,21 = 1 901,07 - 758,00 x 2,04 + 807,27 x 2,04 - 2,70 x 3,5 + 2,88 x 3,5 | 100 м2 стяжки | 0.17 | 2057.13 | 361.22 | 39 | 21.44 | 350 | 61 | 7 | 4 | 45.4365 | 7.7242 | 1.5875 | 0.2699
21 | ТЕР11-01-011-02 ПЗ*2; ОЗП*2,3; ЭМ*2,5; ЗПМ*2,5; МАТ*2; ТЗ*2,3; ТЗМ*2,5 | Устройство стяжек цементных на каждые 5 мм изменения толщины стяжки добавлять или исключать к норме 11-01-011-01 Обоснования коэф-в: Новый коэффициент (ПЗ*2) МДС 81-32-2004 п.4.7 (ОЗП*1,15; ЭМ*1,25) 421,37 = 396,24 - 758,00 x 0,51 + 807,27 x 0,51 | 100 м2 стяжки | 0.17 | 846.77 | 9.15 | 14.2 | 7.1 | 144 | 2 | 2 | 1 | 1.15 | 0.1955 | 0.525 | 0.0893
22 | ТЕР11-01-011-01 ОЗП*1,15; ЭМ*1,25; ЗПМ*1,25; ТЗ*1,15; ТЗМ*1,25 | Заделки раствором Обоснования коэф-в: МДС 81-32-2004 п.4.7 (ОЗП*1,15; ЭМ*1,25) 2 002,21 = 1 901,07 - 758,00 x 2,04 + 807,27 x 2,04 - 2,70 x 3,5 + 2,88 x 3,5 | 100 м2 стяжки | 0.002 | 2057.13 | 361.22 | 39 | 21.44 | 4 | 1 |  |  | 45.4365 | 0.0909 | 1.5875 | 0.0032
23 | ТЕР06-01-015-06 ОЗП*1,15; ЭМ*1,25; ЗПМ*1,25; ТЗ*1,15; ТЗМ*1,25 | Установка стальных конструкций, остающихся в теле бетона Обоснования коэф-в: МДС 81-32-2004 п.4.7 (ОЗП*1,15; ЭМ*1,25) | 1 т | 0.0648 | 1479.43 | 513.08 | 898.1 | 41.94 | 96 | 33 | 58 | 3 | 53.2795 | 3.4525 | 5.475 | 0.3548
24 | ТЕР06-01-015-07 ОЗП*1,15; ЭМ*1,25; ЗПМ*1,25; ТЗ*1,15; ТЗМ*1,25 | Установка закладных деталей весом до 4 кг Обоснования коэф-в: МДС 81-32-2004 п.4.7 (ОЗП*1,15; ЭМ*1,25) | 1 т | 0.0024 | 9120.11 | 2253.6 | 66.51 | 3.6 | 22 | 5 |  |  | 248.193 | 0.5957 | 0.45 | 0.0011
25 | ТЕР08-01-003-07 ОЗП*1,15; ЭМ*1,25; ЗПМ*1,25; ТЗ*1,15; ТЗМ*1,25 | Гидроизоляция боковая обмазочная битумная в 2 слоя Обоснования коэф-в: МДС 81-32-2004 п.4.7 (ОЗП*1,15; ЭМ*1,25) | 100 м2 изолируемой поверхности | 0.2065 | 1241.3 | 232.09 | 110.73 |  | 256 | 48 | 23 |  | 24.38 | 5.0345 | 0.25 | 0.0516
26 | ТЕР09-03-015-01 ОЗП*1,15; ЭМ*1,25; ЗПМ*1,25; ТЗ*1,15; ТЗМ*1,25 | Монтаж балок металлических V=0,029*1,01*1,03 Обоснования коэф-в: МДС 81-32-2004 п.4.7 (ОЗП*1,15; ЭМ*1,25) | 1 т конструкций | 0.03 | 7597.73 | 158.88 | 389.58 | 39.84 | 228 | 5 | 12 | 1 | 18.1585 | 0.5448 | 2.1875 | 0.0656
27 | ТЕР11-01-011-01 ОЗП*1,15; ЭМ*1,25; ЗПМ*1,25; ТЗ*1,15; ТЗМ*1,25 | Устройство заделок цементных Обоснования коэф-в: МДС 81-32-2004 п.4.7 (ОЗП*1,15; ЭМ*1,25) 2 002,21 = 1 901,07 - 758,00 x 2,04 + 807,27 x 2,04 - 2,70 x 3,5 + 2,88 x 3,5 | 100 м2 стяжки | 0.019 | 2057.13 | 361.22 | 39 | 21.44 | 39 | 7 | 1 |  | 45.4365 | 0.8633 | 1.5875 | 0.0302
28 | ТЕР11-01-011-02 ПЗ*3; ОЗП*3,45; ЭМ*3,75; ЗПМ*3,75; МАТ*3; ТЗ*3,45; ТЗМ*3,75 | Устройство стяжек цементных на каждые 5 мм изменения толщины стяжки добавлять или исключать к норме 11-01-011-01 Обоснования коэф-в: Новый коэффициент (ПЗ*3) Новый коэффициент (ОЗП*1,15; ЭМ*1,25) 421,37 = 396,24 - 758,00 x 0,51 + 807,27 x 0,51 | 100 м2 стяжки | 0.019 | 1270.16 | 13.73 | 21.3 | 10.65 | 24 |  |  |  | 1.725 | 0.0328 | 0.7875 | 0.015
Итого прямые затраты по смете | [8 empty] | 14497 | 490 | 6142 | 162 |  | 56.38 |  | 9.44
Общестроительные работы | [8 empty] | 14269 | 485 | 6130 | 161 |  | 55.83 |  | 9.38
ИТОГО | [8 empty] | 14269 | 485 | 6130 | 161 |  | 55.83 |  | 9.38
Накладные расходы | [8 empty] | 716
95,00% ФОТ (от 147,00) | [8 empty] | 140
80,00% ФОТ (от 71,00) | [8 empty] | 57
122,00% ФОТ (от 78,00) | [8 empty] | 95
105,00% ФОТ (от 91,00) | [8 empty] | 96
130,00% ФОТ (от 149,00) | [8 empty] | 194
123,00% ФОТ (от 110,00) | [8 empty] | 135
Сметная прибыль | [8 empty] | 436
50,00% ФОТ (от 147,00) | [8 empty] | 74
45,00% ФОТ (от 71,00) | [8 empty] | 32
80,00% ФОТ (от 78,00) | [8 empty] | 62
65,00% ФОТ (от 91,00) | [8 empty] | 59
85,00% ФОТ (от 149,00) | [8 empty] | 127
75,00% ФОТ (от 110,00) | [8 empty] | 82
ИТОГО Общестроительные работы | [8 empty] | 15421
Монтаж металлоконструкций | [8 empty] | 228 | 5 | 12 | 1 |  | 0.54 |  | 0.07
ИТОГО | [8 empty] | 228 | 5 | 12 | 1 |  | 0.54 |  | 0.07
Накладные расходы 90,00% ФОТ (от 6,00) | [8 empty] | 5
Сметная прибыль 85,00% ФОТ (от 6,00) | [8 empty] | 5
ИТОГО Монтаж металлоконструкций | [8 empty] | 238
ИТОГО | [8 empty] | 14497 | 490 | 6142 | 162 |  | 56.38 |  | 9.44
Накладные расходы | [8 empty] | 722
Сметная прибыль | [8 empty] | 441
ИТОГО ПО СМЕТЕ | [8 empty] | 15660
ВСЕГО ПО СМЕТЕ | [8 empty] | 15660
[5 empty] | Составил |  |  |  | Тулупова Т.А.
[5 empty] | Объемы подтвердил |  |  |  | Шевченко В.В.