## Локальная смета
Реконструкция детского сада под "Бизнес-инкубатор", ул. Минская, 63
(наименование стройки)
ЛОКАЛЬНАЯ СМЕТА № 07-03-01
(локальная смета)
Озеленение
(наименование работ и затрат, наименование объекта)
|  |  |  | Основание: |  |  |  |  | черт. №1МК-Э/08-ГП
|  |  |  | Сметная стоимость руб. |  |  |  |  | 213 821,00
|  |  |  | Средства на оплату труда руб. |  |  |  |  | 23903
Составлена в ценах по состоянию 2001 г.
№ пп | Обоснование | Наименование | Ед. изм. | Кол. | Стоимость единицы |  |  |  | Общая стоимость |  |  |  | Т/з осн. раб.на ед. | Т/з осн. раб. Всего | Т/з мех. на ед. | Т/з мех. Всего
[5 empty] | Всего | В том числе |  |  | Всего | В том числе
[6 empty] | Осн.З/п | Эк.Маш | З/пМех |  | Осн.З/п | Эк.Маш | З/пМех
1 | 2 | 3 | 4 | 5 | 6 | 7 | 8 | 9 | 10 | 11 | 12 | 13 | 14 | 15 | 16 | 17
1 | ТЕР47-01-046-03 | Подготовка почвы для устройства партерного и обыкновенного газона с внесением растительной земли слоем 15 см механизированным способом | 100 м2 | 58.6 | 284.64 | 278.89 | 5.75 | 1.34 | 16680 | 16343 | 337 | 79 | 35.08 | 2055.688 | 0.07 | 4.102
2 | СЗСЦ п1562 | Земля растительная | м3 | 879 | 93 |  |  |  | 81747
3 | СЦЭМ-12-0701 | Катки дорожные прицепные кулачковые 8 т | м-час | 8.204 | 6.01 |  | 6.01 |  | 49 |  | 49
4 | ТЕР47-01-046-06 | Посев газонов партерных, мавританских и обыкновенных вручную 424,85 = 423,05 - 2,70 x 10 + 2,88 x 10 | 100 м2 | 58.6 | 424.85 | 50.62 | 345.43 | 45.1 | 24896 | 2966 | 20242 | 2643 | 5.99 | 351.014 | 2.74 | 160.564
5 | СЦМ-414-9230 | Семена газонных трав | кг | 117.2 | 135.5 |  |  |  | 15881
6 | ТЕР47-01-015-03 | Подготовка стандартных посадочных мест для деревьев-саженцев с оголенной корневой системой механизированным способом с добавлением растительной земли до 50% | 10 ям | 7.9 | 121.88 | 100.62 | 21.26 | 4.6 | 963 | 795 | 168 | 36 | 12.9 | 101.91 | 0.24 | 1.896
7 | СЗСЦ п.1561 | Удобрения органо-минеральные | м3 | 1.264 | 108 |  |  |  | 137
8 | СЗСЦ п.1562 | Земля растительная | м3 | 23.621 | 93 |  |  |  | 2197
9 | ТЕР47-01-009-01 | Посадка деревьев и кустарников с комом земли размером 0,2х0,15 м и 0,25х0,2 м 96,66 = 96,47 - 2,70 x 1,07 + 2,88 x 1,07 | 10 деревьев или кустарников | 7.9 | 96.66 | 43.05 | 37.82 | 4.94 | 764 | 340 | 299 | 39 | 4.47 | 35.313 | 0.3 | 2.37
10 | СЦМ-101-2074 | Шпагат из пенькового волокна | т | 0.0013 | 31000 |  |  |  | 42
11 | СЦМ-203-0530 | Колья деревянные посадочные 2200?60 мм | шт | 79 | 18.79 |  |  |  | 1484
12 | СЗСЦ п.1367 | Каштан конский | шт | 79 | 194 |  |  |  | 15326
13 | ТЕР47-01-023-03 | Подготовка стандартных посадочных мест для кустарников-саженцев в группы механизированным способом с добавлением растительной земли до 50% | 10 ям | 2 | 62.34 | 44.62 | 17.72 | 3.83 | 125 | 89 | 35 | 8 | 5.72 | 11.44 | 0.2 | 0.4
14 | СЗСЦ п.1562 | Земля растительная | м3 | 1.9 | 93 |  |  |  | 177
15 | ТЕР47-01-033-01 | Посадка кустарников-саженцев в живую изгородь однорядную 64,59 = 64,48 - 2,70 x 0,63 + 2,88 x 0,63 | 10 м живой изгороди | 1.4 | 64.59 | 41.35 | 21.43 | 2.8 | 90 | 58 | 30 | 4 | 4.61 | 6.454 | 0.17 | 0.238
16 | СЗСЦ п.1383 | Боярышник обыкновенный | 10шт | 2 | 78.1 |  |  |  | 156
17 | ТЕР47-01-049-01 | Подготовка почвы под цветники толщиной слоя насыпки 20 см | 100 м2 цветников | 0.28 | 371.27 | 371.27 |  |  | 104 | 104 |  |  | 46.7 | 13.076
18 | СЗСЦ п.1562 | Земля растительная | м3 | 5.6 | 93 |  |  |  | 521
19 | ТЕР47-01-050-01 | Посадка многолетних цветников при густоте посадки 1,6 тыс. шт. цветов 2 417,62 = 2 412,22 - 2,70 x 30 + 2,88 x 30 | 100 м2 цветников | 0.28 | 2417.62 | 1289.77 | 1035.03 | 135.14 | 677 | 361 | 290 | 38 | 153.91 | 43.0948 | 8.21 | 2.2988
20 | СЦМ-101-2074 | Шпагат из пенькового волокна | т | 0.0002 | 31000 |  |  |  | 6
21 | СЗСЦ п.1561 | Перегной | м3 | 0.56 | 108 |  |  |  | 60
22 | СЗСЦ п.1308 | Цветник (тагетес) | 10 шт | 47.04 | 58.2 |  |  |  | 2738
Итого прямые затраты по смете | [8 empty] | 164820 | 21056 | 21450 | 2847 |  | 2617.99 |  | 171.87
Общестроительные работы | [8 empty] | 164820 | 21056 | 21450 | 2847 |  | 2617.99 |  | 171.87
ИТОГО | [8 empty] | 164820 | 21056 | 21450 | 2847 |  | 2617.99 |  | 171.87
Накладные расходы 115,00% ФОТ (от 23 903,00) | [8 empty] | 27488
Сметная прибыль 90,00% ФОТ (от 23 903,00) | [8 empty] | 21513
ИТОГО Общестроительные работы | [8 empty] | 213772
ВСЕГО ПО СМЕТЕ | [8 empty] | 213821
Составил Тулупова Т.А.
Объёмы подтверждаю Растихина Т.М.