## Локальная смета
УКС Комитета по вопросам промышленности, строительства, транспорта и связи
Администрации Балаковского муниципального образования Саратовской области
(заказчик)
Реконструкция детского сада под "Бизнес-инкубатор", ул.Минская, 63
(наименование объекта)
ЛОКАЛЬНАЯ СМЕТА № 07-05-01
Ограждение
(наименование работ и затрат)
|  |  |  | Основание: |  |  |  |  | черт. 1МК-Э/08-АС
|  |  |  | Сметная стоимость руб. |  |  |  |  | 170 854,00
|  |  |  | Средства на оплату труда руб. |  |  |  |  | 6645
Составлена в ценах 2001 г.
№ пп | Обоснование | Наименование | Ед. изм. | Кол. | Стоимость единицы |  |  |  | Общая стоимость |  |  |  | Т/з осн. раб.на ед. | Т/з осн. раб. Всего | Т/з мех. на ед. | Т/з мех. Всего
[5 empty] | Всего | В том числе |  |  | Всего | В том числе
[6 empty] | Осн.З/п | Эк.Маш | З/пМех |  | Осн.З/п | Эк.Маш | З/пМех
1 | 2 | 3 | 4 | 5 | 6 | 7 | 8 | 9 | 10 | 11 | 12 | 13 | 14 | 15 | 16 | 17
Демонтажные работы
1 | ТЕР07-01-054-01 ОЗП*0,8; ЭМ*0,8; ЗПМ*0,8; ТЗ*0,8; ТЗМ*0,8 | Демонтаж железобетонных оград из панелей Обоснования коэф-в: Новый коэффициент (ОЗП*0,8; ЭМ*0,8) | 100 м оград | 1.41 | 5347.26 | 888.48 | 4458.78 | 542.48 | 7540 | 1253 | 6287 | 765 | 100.28 | 141.3948 | 30.936 | 43.6198
2 | ТСЦ 81-01-2001т.1 п.23 | Погрузка строительного мусора | т | 131.9 | 3.23 |  |  |  | 426
3 | ТСЦ 81-01-2001т.9 | Отвозка строительного мусора на расстояние 15 км | т | 131.9 | 30.2 |  | 30.2 |  | 3983 |  | 3983
Ограждение
4 | ТЕР06-01-001-13 ОЗП*1,15; ЭМ*1,25; ЗПМ*1,25; ТЗ*1,15; ТЗМ*1,25 | Устройство фундаментов под металлические стойки бетон В15 Обоснования коэф-в: МДС 81-35.2004 п.4,7 (ОЗП*1,15; ЭМ*1,25) 94 559,70 = 83 327,63 - 703,00 x 101,5 + 813,66 x 101,5 - 2,70 x 0,424 + 2,88 x 0,424 | 100 м3 бетона, бутобетона и железобетона в деле | 0.1106 | 95914.36 | 5868.63 | 2945.95 | 444.59 | 10608 | 649 | 326 | 49 | 687.999 | 76.0927 | 24.625 | 2.7235
5 | ТЕР09-03-012-12 ОЗП*1,15; ЭМ*1,25; ЗПМ*1,25; ТЗ*1,15; ТЗМ*1,25 | Монтаж опорных металлических стоек для ограждения V=4.0922*1.01*1.03 Обоснования коэф-в: МДС 81-35.2004 п.4,7 (ОЗП*1,15; ЭМ*1,25) | 1 т конструкций | 4.26 | 8744.24 | 67.98 | 418.86 | 53.28 | 37250 | 290 | 1784 | 227 | 7.5785 | 32.2844 | 2.9 | 12.354
6 | ТЕР09-06-001-04 ОЗП*1,15; ЭМ*1,25; ЗПМ*1,25; ТЗ*1,15; ТЗМ*1,25 | Монтаж металлоконструкций панелей ограждения V=8.8616*1.01*1.03 Обоснования коэф-в: МДС 81-35.2004 п.4,7 (ОЗП*1,15; ЭМ*1,25) | 1 т конструкций | 9.22 | 577.79 | 304.22 | 219.05 | 6.71 | 5327 | 2805 | 2020 | 62 | 37.605 | 346.7181 | 0.8625 | 7.9523
7 | СЦМ-201-0964 | Ограждения из гнутых профилей и металлической сетки V=8.8616*1.01*1.03 | т | 9.22 | 9270 |  |  |  | 85469
8 | СЦМ-101-9412 | Шлифкруги | шт | 0.738 | 35.1 |  |  |  | 26
9 | ТЕР09-06-024-13 ОЗП*1,15; ЭМ*1,25; ЗПМ*1,25; ТЗ*1,15; ТЗМ*1,25 | Монтаж соединительных элементов V=0,15168*1.01*1.03 Обоснования коэф-в: МДС 81-35.2004 п.4,7 (ОЗП*1,15; ЭМ*1,25) | 1 т конструкций | 0.16 | 1015.96 | 438.22 | 533.96 | 23.96 | 163 | 70 | 85 | 4 | 45.5055 | 7.2809 | 2.825 | 0.452
10 | СЦМ-201-0777 | Стоимость соединительных элементов V=0,15168*1.01*1.03 | т | 0.16 | 10045 |  |  |  | 1607
11 | ТЕР09-06-001-01 ОЗП*1,15; ЭМ*1,25; ЗПМ*1,25; ТЗ*1,15; ТЗМ*1,25 | Монтаж металлоконструкций ворот V=0.1511*1.01*1.03 Обоснования коэф-в: МДС 81-35.2004 п.4,7 (ОЗП*1,15; ЭМ*1,25) | 1 т конструкций | 0.16 | 1161.84 | 877.85 | 242.59 | 11.74 | 186 | 140 | 39 | 2 | 102.9135 | 16.4662 | 1.525 | 0.244
12 | СЦМ-201-0588 | Стоимось конструкций ворот V=0.1511*1.01*1.03 | т | 0.16 | 6000 |  |  |  | 960
13 | СЦМ-101-9412 | Шлифкруги | шт | 0.008 | 35.1
14 | ТЕР13-03-002-04 ОЗП*1,15; ЭМ*1,25; ЗПМ*1,25; ТЗ*1,15; ТЗМ*1,25 | Огрунтовка металлических поверхностей за один раз грунтовкой ГФ-021 Обоснования коэф-в: МДС 81-35.2004 п.4,7 (ОЗП*1,15; ЭМ*1,25) | 100 м2 окрашиваемой поверхности | 2.26 | 280.3 | 65.03 | 12.55 | 0.18 | 633 | 147 | 28 |  | 6.1065 | 13.8007 | 0.025 | 0.0565
15 | ТЕР13-03-004-26 ПЗ*2; ОЗП*2,3; ЭМ*2,5; ЗПМ*2,5; МАТ*2; ТЗ*2,3; ТЗМ*2,5 | Окраска металлических огрунтованных поверхностей эмалью ПФ-115 за 2 раза Обоснования коэф-в: Новый коэффициент (ПЗ*2) МДС 81-35.2004 п.4,7 (ОЗП*1,15; ЭМ*1,25) | 100 м2 окрашиваемой поверхности | 2.26 | 1578.7 | 79.99 | 17.05 | 0.35 | 3568 | 181 | 39 | 1 | 8.809 | 19.9083 | 0.05 | 0.113
Итого прямые затраты по смете | [8 empty] | 157746 | 5535 | 14591 | 1110 |  | 653.95 |  | 67.52
Общестроительные работы | [8 empty] | 26758 | 2230 | 10663 | 815 |  | 251.2 |  | 46.51
ИТОГО | [8 empty] | 26758 | 2230 | 10663 | 815 |  | 251.2 |  | 46.51
Накладные расходы | [8 empty] | 4262
155,00% ФОТ (от 2 018,00) | [8 empty] | 3128
120,00% ФОТ (от 698,00) | [8 empty] | 838
90,00% ФОТ (от 329,00) | [8 empty] | 296
Сметная прибыль | [8 empty] | 2546
90,00% ФОТ (от 2 018,00) | [8 empty] | 1816
77,00% ОЗП (от 649,00) | [8 empty] | 500
70,00% ФОТ (от 329,00) | [8 empty] | 230
ИТОГО Общестроительные работы | [8 empty] | 33566
Монтаж металлоконструкций | [8 empty] | 130988 | 3305 | 3928 | 295 |  | 402.75 |  | 21
ИТОГО | [8 empty] | 130988 | 3305 | 3928 | 295 |  | 402.75 |  | 21
Накладные расходы 90,00% ФОТ (от 3 600,00) | [8 empty] | 3240
Сметная прибыль 85,00% ФОТ (от 3 600,00) | [8 empty] | 3060
ИТОГО Монтаж металлоконструкций | [8 empty] | 137288
ИТОГО | [8 empty] | 157746 | 5535 | 14591 | 1110 |  | 653.95 |  | 67.52
Накладные расходы | [8 empty] | 7502
Сметная прибыль | [8 empty] | 5606
ИТОГО ПО СМЕТЕ | [8 empty] | 170854
ВСЕГО ПО СМЕТЕ | [8 empty] | 170854
Составил Тулупова Т.А.
Объемы подтвердил Мжачих Н.А.